## co
Pi Greco | Massa [kg] | Boltzmann k | Planck h | Rydberg R | Avogadro N | Massa [g/mol] | N
3.1416 | 4.6472e-26 | 1.3806e-23 | 6.6261e-34 | 8.3145 | 6.0221e+23 | 27.9949 | 2
Rotational temperatures x
2.7352
Simmetria | Gel | Eel
1 | 1 | 0
Frequenza1
2202.4246
Frequenza1
6.6027e+13
Temperatura | Qvib1 | Qtot
298.15 | 0.0049218 | 0.0049218
400 | 0.019051 | 0.019051
500 | 0.042128 | 0.042128
600 | 0.071678 | 0.071678
700 | 0.10513 | 0.10513
800 | 0.14068 | 0.14068
900 | 0.17721 | 0.17721
1000 | 0.21407 | 0.21407
1100 | 0.25092 | 0.25092
1200 | 0.28755 | 0.28755
1300 | 0.32389 | 0.32389
1400 | 0.35991 | 0.35991
1500 | 0.39559 | 0.39559
1600 | 0.43096 | 0.43096
1700 | 0.46602 | 0.46602
1800 | 0.50081 | 0.50081
1900 | 0.53536 | 0.53536
2000 | 0.56967 | 0.56967
DELTA | 0.56475 | 0.56475
Colonna1 | Theta vib |  |  | Theta vib 1
| 3168.79 |  |  | 3168.79
|  |  | Temperatura | S vib 1 | S vib tot
|  |  | 298.15 | 0.00028169 | 0.0023421
|  |  | 400 | 0.003237 | 0.026914
|  |  | 500 | 0.012998 | 0.10808
|  |  | 600 | 0.032095 | 0.26686
|  |  | 700 | 0.060366 | 0.50191
|  |  | 800 | 0.096127 | 0.79924
|  |  | 900 | 0.13732 | 1.1417
|  |  | 1000 | 0.18208 | 1.5139
|  |  | 1100 | 0.22892 | 1.9034
|  |  | 1200 | 0.27676 | 2.3011
|  |  | 1300 | 0.32481 | 2.7006
|  |  | 1400 | 0.37251 | 3.0972
|  |  | 1500 | 0.41951 | 3.488
|  |  | 1600 | 0.46557 | 3.8709
|  |  | 1700 | 0.51053 | 4.2448
|  |  | 1800 | 0.55432 | 4.6089
|  |  | 1900 | 0.59689 | 4.9628
|  |  | 2000 | 0.63824 | 5.3066
|  |  | DELTA | 0.63796
Temperatura | Volume | Qtrasl | Qvib | Qrot | Qel |  | Temperatura | Translational Factor | Volume | S Translational | Temperatura | S rotational
298.15 | 4.0626e-26 | 5819174.2446 | 0.0049218 | 109.0036 | 1 |  | 298.15 | 1.4324e+32 | 4.0626e-26 | 150.2978 | 298.15 | 41.5576
400 | 5.4504e-26 | 12131773.8414 | 0.019051 | 146.24 | 1 |  | 400 | 2.2259e+32 | 5.4504e-26 | 156.4062 | 400 | 44.001
500 | 6.813e-26 | 21193336.7165 | 0.042128 | 182.8 | 1 |  | 500 | 3.1107e+32 | 6.813e-26 | 161.0445 | 500 | 45.8563
600 | 8.1756e-26 | 33431237.5346 | 0.071678 | 219.36 | 1 |  | 600 | 4.0892e+32 | 8.1756e-26 | 164.8342 | 600 | 47.3722
700 | 9.5382e-26 | 49149536.5868 | 0.10513 | 255.92 | 1 |  | 700 | 5.1529e+32 | 9.5382e-26 | 168.0384 | 700 | 48.6539
800 | 1.0901e-25 | 68627676.4087 | 0.14068 | 292.48 | 1 |  | 800 | 6.2957e+32 | 1.0901e-25 | 170.814 | 800 | 49.7641
900 | 1.2263e-25 | 92125657.6083 | 0.17721 | 329.04 | 1 |  | 900 | 7.5123e+32 | 1.2263e-25 | 173.2623 | 900 | 50.7434
1000 | 1.3626e-25 | 119887616.8655 | 0.21407 | 365.6 | 1 |  | 1000 | 8.7985e+32 | 1.3626e-25 | 175.4523 | 1000 | 51.6194
1100 | 1.4989e-25 | 152144423.959 | 0.25092 | 402.16 | 1 |  | 1100 | 1.0151e+33 | 1.4989e-25 | 177.4335 | 1100 | 52.4119
1200 | 1.6351e-25 | 189115638.1136 | 0.28755 | 438.72 | 1 |  | 1200 | 1.1566e+33 | 1.6351e-25 | 179.2421 | 1200 | 53.1354
1300 | 1.7714e-25 | 231011025.5451 | 0.32389 | 475.28 | 1 |  | 1300 | 1.3041e+33 | 1.7714e-25 | 180.9059 | 1300 | 53.8009
1400 | 1.9076e-25 | 278031764.9017 | 0.35991 | 511.84 | 1 |  | 1400 | 1.4575e+33 | 1.9076e-25 | 182.4463 | 1400 | 54.417
1500 | 2.0439e-25 | 330371423.7736 | 0.39559 | 548.4 | 1 |  | 1500 | 1.6164e+33 | 2.0439e-25 | 183.8804 | 1500 | 54.9907
1600 | 2.1802e-25 | 388216762.9256 | 0.43096 | 584.9599 | 1 |  | 1600 | 1.7807e+33 | 2.1802e-25 | 185.2219 | 1600 | 55.5273
1700 | 2.3164e-25 | 451748408.0492 | 0.46602 | 621.5199 | 1 |  | 1700 | 1.9502e+33 | 2.3164e-25 | 186.4821 | 1700 | 56.0313
1800 | 2.4527e-25 | 521141417.7289 | 0.50081 | 658.0799 | 1 |  | 1800 | 2.1248e+33 | 2.4527e-25 | 187.6702 | 1800 | 56.5066
1900 | 2.5889e-25 | 596565768.7881 | 0.53536 | 694.6399 | 1 |  | 1900 | 2.3043e+33 | 2.5889e-25 | 188.794 | 1900 | 56.9561
2000 | 2.7252e-25 | 678186774.927 | 0.56967 | 731.1999 | 1 |  | 2000 | 2.4886e+33 | 2.7252e-25 | 189.8602 | 2000 | 57.3826
DELTA |  | 672367600.6824 | 0.56475 | 622.1963 |  |  | DELTA | 2.3453e+33 | 2.3189e-25 | 39.5624 | DELTA | 15.825
Temperatura | CvRot | Cv translational | Cv Vib | Cv Tot
298.15 | 8.3145 | 12.4717 | 0.022752 | 20.8089
400 | 8.3145 | 12.4717 | 0.18939 | 20.9755
500 | 8.3145 | 12.4717 | 0.59271 | 21.3789
600 | 8.3145 | 12.4717 | 1.1915 | 21.9777
700 | 8.3145 | 12.4717 | 1.8832 | 22.6693
800 | 8.3145 | 12.4717 | 2.5817 | 23.3679
900 | 8.3145 | 12.4717 | 3.2368 | 24.0229
1000 | 8.3145 | 12.4717 | 3.8261 | 24.6122
1100 | 8.3145 | 12.4717 | 4.3441 | 25.1302
1200 | 8.3145 | 12.4717 | 4.794 | 25.5802
1300 | 8.3145 | 12.4717 | 5.1826 | 25.9687
1400 | 8.3145 | 12.4717 | 5.5176 | 26.3038
1500 | 8.3145 | 12.4717 | 5.8068 | 26.5929
1600 | 8.3145 | 12.4717 | 6.0569 | 26.8431
1700 | 8.3145 | 12.4717 | 6.2739 | 27.0601
1800 | 8.3145 | 12.4717 | 6.463 | 27.2492
1900 | 8.3145 | 12.4717 | 6.6283 | 27.4145
2000 | 8.3145 | 12.4717 | 6.7735 | 27.5596
DELTA |  |  | 6.7507 | 6.7507
Comparison with gaussian calculation
Temperature | 298.15 |  |  | Temperature | 1000
| Estimated | Gaussian | Percentage difference |  | Estimated | Gaussian | Percentage difference
Qvib | 0.0049218 | 0.0049219 | 0.001509% | Qvib | 0.21407 | 0.21407 | 0.000401%
Qrot | 109.0036 | 109.003 | 0.0005783% | Qrot | 365.6 | 365.599 | 0.0002647%
Qtrasl | 5819174.2446 | 5822020 | 0.04888% | Qtrasl | 119887616.8655 | 119946000 | 0.04867%
Qel | 1 | 1 | 0% | Qel | 1 | 1 | 0%
Q tot | 3121943.3989 | 3123499.2074 | 0.04981% | Q tot | 9383020361.552 | 9387602516.1424 | 0.04881%
Svib | 0.00055977 | 0.001 | 44.02% | Svib | 0.36182 | 0.362 | 0.04892%
Srot | 9.9325 | 11.31 | 12.18% | Srot | 12.3373 | 13.715 | 10.04%
Strasl | 35.922 | 35.923 | 0.002691% | Strasl | 41.9341 | 41.935 | 0.002113%
Sel | 0 | 0 | 0% | Sel | 0 | 0 | 0%
S tot | 45.8551 | 47.234 | 2.919% | S tot | 54.6333 | 56.012 | 2.461%
Cv vib | 0.0054378 | 0.005 | 8.756% | Cv vib | 0.0054378 | 0.005 | 8.756%
Cv rot | 1.9872 | 1.987 | 0.01028% | Cv rot | 1.9872 | 1.987 | 0.01028%
Cv trasl | 2.9808 | 2.981 | 0.006495% | Cv trasl | 2.9808 | 2.981 | 0.006495%
Cv el | 0 | 0 | 0% | Cv el | 0 | 0 | 0%
Cv tot | 4.9734 | 4.973 | 0.009018% | S tot | 4.9734 | 4.973 | 0.009018%
Calculating inertia with rotational constants
Rotational constant x | Rotational constant y | Rotational constant z
0 | 157.4322 | 157.4322
Ix | Iy | Iz | I
#DIV/0! | 5.3306e-47 | 5.3306e-47 | #DIV/0! |  | 0
Temperatura | Qrot
298.15 | #DIV/0!
400 | #DIV/0!
500 | #DIV/0!
600 | #DIV/0!
700 | #DIV/0!
800 | #DIV/0!
900 | #DIV/0!
1000 | #DIV/0!
1100 | #DIV/0!
1200 | #DIV/0!
1300 | #DIV/0!
1400 | #DIV/0!
1500 | #DIV/0!
1600 | #DIV/0!
1700 | #DIV/0!
1800 | #DIV/0!
1900 | #DIV/0!
2000 | #DIV/0!

## no2
Pi Greco | Massa [kg] | Boltzmann k | Planck h | Rydberg R | Avogadro N | Massa [g/mol] | N
3.1416 | 7.6348e-26 | 1.3806e-23 | 6.6261e-34 | 8.3145 | 6.0221e+23 | 45.9929 | 3
[6 empty] | Rotational temperatures x | Rotational temperatures y | Rotational temperatures z
[6 empty] | 11.2861 | 0.61951 | 0.58727
Simmetria | Gel | Eel
2 | 2
| Frequenza1 | Frequenza2 | Frequenza3
| 749.0552 | 1395.6502 | 1708.0454
| Frequenza1 | Frequenza2 | Frequenza3
| 22456150557360 | 41840616040860 | 51206005460220
Temperatura | Qvib1 | Qvib2 | Qvib3 | Qtot
298.15 | 0.16863 | 0.034517 | 0.016229 | 9.4459e-05
400 | 0.27882 | 0.081805 | 0.046434 | 0.0010591
500 | 0.38497 | 0.13672 | 0.086282 | 0.0045411
600 | 0.48838 | 0.19446 | 0.13119 | 0.012459
700 | 0.58954 | 0.25262 | 0.17817 | 0.026535
800 | 0.68901 | 0.31029 | 0.22571 | 0.048255
900 | 0.78721 | 0.36716 | 0.27311 | 0.078938
1000 | 0.88445 | 0.42322 | 0.32007 | 0.11981
1100 | 0.98096 | 0.47853 | 0.36649 | 0.17204
1200 | 1.0769 | 0.53318 | 0.41237 | 0.23677
1300 | 1.1724 | 0.58725 | 0.45773 | 0.31514
1400 | 1.2675 | 0.64084 | 0.50262 | 0.40826
1500 | 1.3623 | 0.69401 | 0.5471 | 0.51727
1600 | 1.4569 | 0.74681 | 0.59122 | 0.64327
1700 | 1.5513 | 0.79932 | 0.63501 | 0.78739
1800 | 1.6455 | 0.85155 | 0.67851 | 0.95075
1900 | 1.7396 | 0.90356 | 0.72177 | 1.1345
2000 | 1.8335 | 0.95536 | 0.76481 | 1.3397
DELTA | 1.6649 | 0.92085 | 0.74858 | 1.3396
Colonna1 | Theta vib |  |  | Theta vib 1 | Theta vib2 | Theta vib3
| 1077.72 |  |  | 1077.72 | 2008.03 | 2547.49
| 2008.03 |  | Temperatura | S vib 1 | S vib 2 | S vib 3 | S vib tot
| 2547.49 |  | 298.15 | 0.12731 | 0.0082095 | 0.0018581 | 1.1423
|  |  | 400 | 0.26529 | 0.035089 | 0.012653 | 2.6027
|  |  | 500 | 0.40556 | 0.07986 | 0.037558 | 4.3483
|  |  | 600 | 0.53877 | 0.13653 | 0.076129 | 6.2477
|  |  | 700 | 0.66174 | 0.1993 | 0.12481 | 8.1968
|  |  | 800 | 0.77435 | 0.26431 | 0.17983 | 10.1311
|  |  | 900 | 0.87748 | 0.32926 | 0.2382 | 12.0139
|  |  | 1000 | 0.97218 | 0.3929 | 0.29786 | 13.8265
|  |  | 1100 | 1.0595 | 0.45456 | 0.35744 | 15.5607
|  |  | 1200 | 1.1404 | 0.51393 | 0.41609 | 17.2146
|  |  | 1300 | 1.2157 | 0.57091 | 0.47332 | 18.7898
|  |  | 1400 | 1.286 | 0.62552 | 0.52883 | 20.2898
|  |  | 1500 | 1.3519 | 0.67782 | 0.58249 | 21.7187
|  |  | 1600 | 1.4138 | 0.72793 | 0.63425 | 23.0812
|  |  | 1700 | 1.4724 | 0.77596 | 0.68413 | 24.3817
|  |  | 1800 | 1.5277 | 0.82204 | 0.73217 | 25.6248
|  |  | 1900 | 1.5803 | 0.86629 | 0.77844 | 26.8144
|  |  | 2000 | 1.6303 | 0.90882 | 0.82301 | 27.9544
|  |  | DELTA | 1.503 | 0.90061 | 0.82115 | 26.8121
Temperatura | Volume | Qtrasl | Qvib | Qrot | Qel |  | Temperatura | Translational Factor | Volume | S Translational | Temperatura | S rotational
298.15 | 4.0626e-26 | 12254030.0007 | 9.4459e-05 | 2251.5519 | 2 |  | 298.15 | 3.0163e+32 | 4.0626e-26 | 156.4895 | 298.15 | 76.6541
400 | 5.4504e-26 | 25547116.1997 | 0.0010591 | 3498.8048 | 2 |  | 400 | 4.6872e+32 | 5.4504e-26 | 162.5979 | 400 | 80.3192
500 | 6.813e-26 | 44628975.3528 | 0.0045411 | 4889.7284 | 2 |  | 500 | 6.5506e+32 | 6.813e-26 | 167.2362 | 500 | 83.1022
600 | 8.1756e-26 | 70399573.9749 | 0.012459 | 6427.7149 | 2 |  | 600 | 8.611e+32 | 8.1756e-26 | 171.026 | 600 | 85.376
700 | 9.5382e-26 | 103499202.8994 | 0.026535 | 8099.8466 | 2 |  | 700 | 1.0851e+33 | 9.5382e-26 | 174.2302 | 700 | 87.2985
800 | 1.0901e-25 | 144516312.8364 | 0.048255 | 9896.1145 | 2 |  | 800 | 1.3257e+33 | 1.0901e-25 | 177.0058 | 800 | 88.9639
900 | 1.2263e-25 | 193998413.6413 | 0.078938 | 11808.4664 | 2 |  | 900 | 1.5819e+33 | 1.2263e-25 | 179.454 | 900 | 90.4329
1000 | 1.3626e-25 | 252459608.8749 | 0.11981 | 13830.2405 | 2 |  | 1000 | 1.8528e+33 | 1.3626e-25 | 181.6441 | 1000 | 91.7469
1100 | 1.4989e-25 | 320386064.6283 | 0.17204 | 15955.8065 | 2 |  | 1100 | 2.1375e+33 | 1.4989e-25 | 183.6252 | 1100 | 92.9356
1200 | 1.6351e-25 | 398240129.2024 | 0.23677 | 18180.3233 | 2 |  | 1200 | 2.4356e+33 | 1.6351e-25 | 185.4338 | 1200 | 94.0207
1300 | 1.7714e-25 | 486463528.7592 | 0.31514 | 20499.5705 | 2 |  | 1300 | 2.7463e+33 | 1.7714e-25 | 187.0976 | 1300 | 95.019
1400 | 1.9076e-25 | 585479905.7408 | 0.40826 | 22909.8258 | 2 |  | 1400 | 3.0691e+33 | 1.9076e-25 | 188.638 | 1400 | 95.9433
1500 | 2.0439e-25 | 695696875.207 | 0.51727 | 25407.7742 | 2 |  | 1500 | 3.4038e+33 | 2.0439e-25 | 190.0721 | 1500 | 96.8037
1600 | 2.1802e-25 | 817507718.3898 | 0.64327 | 27990.4388 | 2 |  | 1600 | 3.7498e+33 | 2.1802e-25 | 191.4137 | 1600 | 97.6086
1700 | 2.3164e-25 | 951292797.2697 | 0.78739 | 30655.1267 | 2 |  | 1700 | 4.1068e+33 | 2.3164e-25 | 192.6738 | 1700 | 98.3647
1800 | 2.4527e-25 | 1097420750.6017 | 0.95075 | 33399.3866 | 2 |  | 1800 | 4.4744e+33 | 2.4527e-25 | 193.8619 | 1800 | 99.0776
1900 | 2.5889e-25 | 1256249515.9563 | 1.1345 | 36220.9748 | 2 |  | 1900 | 4.8524e+33 | 2.5889e-25 | 194.9858 | 1900 | 99.7519
2000 | 2.7252e-25 | 1428127211.2893 | 1.3397 | 39117.8274 | 2 |  | 2000 | 5.2405e+33 | 2.7252e-25 | 196.052 | 2000 | 100.3916
DELTA |  | 1415873181.2887 | 1.3396 | 36866.2756 |  |  | DELTA | 4.9388e+33 | 2.3189e-25 | 39.5624
Temperatura | CvRot | Cv translational | Cv Vib | Cv Tot
298.15 | 12.4717 | 12.4717 | 3.6567 | 28.6001
400 | 12.4717 | 12.4717 | 6.6747 | 31.6181
500 | 12.4717 | 12.4717 | 9.5702 | 34.5136
600 | 12.4717 | 12.4717 | 12.1296 | 37.073
700 | 12.4717 | 12.4717 | 14.2675 | 39.2109
800 | 12.4717 | 12.4717 | 16.0056 | 40.949
900 | 12.4717 | 12.4717 | 17.4049 | 42.3483
1000 | 12.4717 | 12.4717 | 18.531 | 43.4744
1100 | 12.4717 | 12.4717 | 19.4415 | 44.3849
1200 | 12.4717 | 12.4717 | 20.1829 | 45.1263
1300 | 12.4717 | 12.4717 | 20.7916 | 45.735
1400 | 12.4717 | 12.4717 | 21.2957 | 46.2391
1500 | 12.4717 | 12.4717 | 21.7167 | 46.6601
1600 | 12.4717 | 12.4717 | 22.0712 | 47.0146
1700 | 12.4717 | 12.4717 | 22.372 | 47.3154
1800 | 12.4717 | 12.4717 | 22.6291 | 47.5725
1900 | 12.4717 | 12.4717 | 22.8503 | 47.7937
2000 | 12.4717 | 12.4717 | 23.042 | 47.9854
DELTA |  |  | 19.3853 | 19.3853
Comparison with gaussian calculation
Temperature | 298.15 K |  |  | Temperature | 1000 K
| Estimated | Gaussian | Percentage difference |  | Estimated | Gaussian | Percentage difference
Qvib | 9.4459e-05 | 9.4462e-05 | 0.0026% | Qvib | 0.11981 | 0.11981 | 0.001179%
Qrot | 2251.5519 | 2251.55 | 8.232e-05% | Qrot | 13830.2405 | 13830.2 | 0.0002929%
Qtrasl | 12254030.0007 | 12260000 | 0.04869% | Qtrasl | 252459608.8749 | 252583000 | 0.04885%
Qel | 2 | 2 | 0% | Qel | 2 | 2 | 0%
Q tot | 5212371.3946 | 5215042.1004 | 0.05121% | Q tot | 836648823590.5542 | 837065160236.3053 | 0.04974%
Svib | 0.27301 | 0.276 | 1.085% | Svib | 3.3046 | 3.473 | 4.849%
Srot | 18.3208 | 18.321 | 0.001194% | Srot | 21.928 | 21.928 | 0.0001349%
Strasl | 37.4019 | 37.403 | 0.002948% | Strasl | 43.414 | 43.415 | 0.002354%
Sel | 1.3774 | 1.377 | 0.03087% | Sel | 1.3774 | 1.377 | 0%
S tot | 57.3731 | 57.377 | 0.006782% | S tot | 70.024 | 70.193 | 0.2407%
Cv vib | 0.87398 | 0.881 | 0.797% | Cv vib | 4.429 | 4.47 | 0.9167%
Cv rot | 2.9808 | 2.981 | 0.006495% | Cv rot | 2.9808 | 2.981 | 0.006495%
Cv trasl | 2.9808 | 2.981 | 0.006495% | Cv trasl | 2.9808 | 2.981 | 0.006495%
Cv el | 0 | 0 | 0% | Cv el | 0 | 0 | 0%
Cv tot | 6.8356 | 6.843 | 0.1083% | S tot | 10.3906 | 10.432 | 0.3965%

## metano
Pi Greco | Massa [kg] | Boltzmann k | Planck h | Rydberg R | Avogadro N | Massa [g/mol] | N
3.1416 | 2.6612e-26 | 1.3806e-23 | 6.6261e-34 | 8.3145 | 6.0221e+23 | 16.0313 | 5
Simmetria
12 |  |  |  |  | Rotational temperatures x | Rotational temperatures y | Rotational temperatures z
[5 empty] | 7.5558 | 7.5555 | 7.5555
Simmetria | Gel | Eel
3 | 1 | 0
| Frequenza1 | Frequenza2 | Frequenza3 | Frequenza4 | Frequenza5 | Frequenza6 | Frequenza7 | Frequenza8 | Frequenza9
| 1347.6589 | 1347.6601 | 1347.8755 | 1563.8519 | 1563.8532 | 3036.0944 | 3148.7405 | 3148.7407 | 3148.9899
| Frequenza1 | Frequenza2 | Frequenza3 | Frequenza4 | Frequenza5 | Frequenza6 | Frequenza7 | Frequenza8 | Frequenza9
| 40401870460770 | 40401906435930 | 40408363977150 | 46883185265670 | 46883224238760 | 91019984845920 | 94397036071650 | 94397042067510 | 94404512909070
Temperatura | Qvib1 | Qvib2 | Qvib3 | Qvib4 | Qvib5 | Qvib6 | Qvib7 | Qvib8 | Qvib9 | Qtot
298.15 | 0.038767 | 0.038767 | 0.038746 | 0.022988 | 0.022987 | 0.00065845 | 0.00050174 | 0.00050174 | 0.00050144 | 2.5576e-21
400 | 0.089291 | 0.089291 | 0.089256 | 0.060269 | 0.060269 | 0.0042522 | 0.0034724 | 0.0034724 | 0.0034708 | 4.5999e-16
500 | 0.14689 | 0.14689 | 0.14684 | 0.10658 | 0.10658 | 0.012675 | 0.010778 | 0.010778 | 0.010774 | 5.7098e-13
600 | 0.2069 | 0.2069 | 0.20684 | 0.15704 | 0.15704 | 0.026265 | 0.022943 | 0.022943 | 0.022936 | 6.924e-11
700 | 0.26706 | 0.26706 | 0.26699 | 0.20885 | 0.20885 | 0.044235 | 0.039383 | 0.039383 | 0.039373 | 2.2437e-09
800 | 0.32657 | 0.32657 | 0.3265 | 0.26071 | 0.26071 | 0.065487 | 0.059132 | 0.059132 | 0.059119 | 3.2039e-08
900 | 0.38522 | 0.38522 | 0.38513 | 0.31212 | 0.31212 | 0.089012 | 0.081242 | 0.081242 | 0.081226 | 2.6568e-07
1000 | 0.443 | 0.443 | 0.44291 | 0.36289 | 0.36289 | 0.11402 | 0.10494 | 0.10494 | 0.10492 | 1.5082e-06
1100 | 0.50001 | 0.50001 | 0.49991 | 0.41302 | 0.41302 | 0.13994 | 0.12966 | 0.12966 | 0.12964 | 6.5023e-06
1200 | 0.55635 | 0.55635 | 0.55624 | 0.46253 | 0.46253 | 0.16637 | 0.15498 | 0.15498 | 0.15496 | 2.2809e-05
1300 | 0.61212 | 0.61212 | 0.612 | 0.51149 | 0.51149 | 0.19306 | 0.18063 | 0.18063 | 0.1806 | 6.8249e-05
1400 | 0.66739 | 0.66739 | 0.66727 | 0.55997 | 0.55997 | 0.21982 | 0.20642 | 0.20642 | 0.20639 | 0.00018015
1500 | 0.72225 | 0.72225 | 0.72212 | 0.60803 | 0.60803 | 0.24655 | 0.23221 | 0.23221 | 0.23218 | 0.00042988
1600 | 0.77676 | 0.77676 | 0.77662 | 0.65572 | 0.65572 | 0.27317 | 0.25795 | 0.25795 | 0.25792 | 0.00094449
1700 | 0.83097 | 0.83097 | 0.83082 | 0.70309 | 0.70309 | 0.29965 | 0.28357 | 0.28357 | 0.28353 | 0.0019374
1800 | 0.88491 | 0.88491 | 0.88476 | 0.75018 | 0.75018 | 0.32597 | 0.30904 | 0.30904 | 0.30901 | 0.003751
1900 | 0.93863 | 0.93863 | 0.93847 | 0.79703 | 0.79703 | 0.35212 | 0.33436 | 0.33436 | 0.33433 | 0.0069128
2000 | 0.99215 | 0.99215 | 0.99198 | 0.84367 | 0.84367 | 0.37809 | 0.35952 | 0.35952 | 0.35948 | 0.01221
DELTA | 0.95339 | 0.95339 | 0.95324 | 0.82069 | 0.82068 | 0.37743 | 0.35902 | 0.35902 | 0.35898 | 0.01221
Colonna1 | Theta vib |  |  | Theta vib 1 | Theta vib2 | Theta vib3 | Theta vib4 | Theta vib5 | Theta vib6 | Theta vib7 | Theta vib8 | Theta vib9
| 1938.98 |  |  | 1938.98 | 1938.98 | 1939.29 | 2250.03 | 2250.03 | 4368.26 | 4530.33 | 4530.33 | 4530.69
| 1938.98 |  | Temperatura | S vib 1 | S vib 2 | S vib 3 | S vib 4 | S vib 5 | S vib 6 | S vib 7 | S vib 8 | S vib 9 | S vib tot
| 1939.29 |  | 298.15 | 0.011259 | 0.011259 | 0.011248 | 0.0045139 | 0.0045139 | 6.7859e-06 | 4.0772e-06 | 4.0772e-06 | 4.0725e-06 | 0.35596
| 2250.03 |  | 400 | 0.046225 | 0.046225 | 0.046195 | 0.023972 | 0.023972 | 0.00021554 | 0.00014862 | 0.00014862 | 0.0001485 | 1.5569
| 2250.03 |  | 500 | 0.10285 | 0.10285 | 0.1028 | 0.06172 | 0.06172 | 0.001564 | 0.0011686 | 0.0011686 | 0.0011679 | 3.6335
| 4368.26 |  | 600 | 0.17317 | 0.17317 | 0.1731 | 0.11411 | 0.11411 | 0.005708 | 0.0044983 | 0.0044983 | 0.0044959 | 6.376
| 4530.33 |  | 700 | 0.24989 | 0.24989 | 0.24981 | 0.17558 | 0.17558 | 0.014138 | 0.01157 | 0.01157 | 0.011565 | 9.5583
| 4530.33 |  | 800 | 0.32836 | 0.32836 | 0.32825 | 0.24162 | 0.24162 | 0.027579 | 0.023211 | 0.023211 | 0.023202 | 13.0155
| 4530.69 |  | 900 | 0.40589 | 0.40589 | 0.40578 | 0.30921 | 0.30921 | 0.045987 | 0.039544 | 0.039544 | 0.039531 | 16.6337
|  |  | 1000 | 0.4811 | 0.4811 | 0.48098 | 0.37646 | 0.37646 | 0.068825 | 0.060191 | 0.060191 | 0.060173 | 20.3328
|  |  | 1100 | 0.55332 | 0.55332 | 0.5532 | 0.44228 | 0.44228 | 0.095334 | 0.084516 | 0.084516 | 0.084493 | 24.0559
|  |  | 1200 | 0.6223 | 0.6223 | 0.62217 | 0.50609 | 0.50609 | 0.12472 | 0.1118 | 0.1118 | 0.11177 | 27.7624
|  |  | 1300 | 0.68803 | 0.68803 | 0.68789 | 0.56758 | 0.56758 | 0.15624 | 0.14135 | 0.14135 | 0.14132 | 31.4235
|  |  | 1400 | 0.75059 | 0.75059 | 0.75045 | 0.62665 | 0.62665 | 0.18927 | 0.17257 | 0.17257 | 0.17254 | 35.0194
|  |  | 1500 | 0.81014 | 0.81014 | 0.81 | 0.6833 | 0.6833 | 0.22329 | 0.20494 | 0.20494 | 0.2049 | 38.537
|  |  | 1600 | 0.86687 | 0.86687 | 0.86673 | 0.73759 | 0.73759 | 0.25788 | 0.23803 | 0.23803 | 0.23799 | 41.9679
|  |  | 1700 | 0.92097 | 0.92097 | 0.92082 | 0.78962 | 0.78962 | 0.29272 | 0.27152 | 0.27152 | 0.27147 | 45.3074
|  |  | 1800 | 0.97261 | 0.97261 | 0.97247 | 0.83951 | 0.83951 | 0.32756 | 0.30514 | 0.30514 | 0.30509 | 48.5534
|  |  | 1900 | 1.022 | 1.022 | 1.0218 | 0.88737 | 0.88737 | 0.3622 | 0.33868 | 0.33868 | 0.33863 | 51.7055
|  |  | 2000 | 1.0693 | 1.0693 | 1.0691 | 0.93332 | 0.93332 | 0.3965 | 0.372 | 0.372 | 0.37195 | 54.7649
|  |  | DELTA | 1.058 | 1.058 | 1.0579 | 0.92881 | 0.92881 | 0.3965 | 0.372 | 0.372 | 0.37194 | 54.4089
Temperatura | Volume | Qtrasl | Qvib | Qrot | Qel |  | Temperatura | Translational Factor | Volume | S Translational |  | Temperatura | S rotational
298.15 | 4.0626e-26 | 2521714.1772 | 2.5576e-21 | 146.4538 | 1 |  | 298.15 | 6.2072e+31 | 4.0626e-26 | 143.3451 |  | 298.15 | 53.9335
400 | 5.4504e-26 | 5257252.1125 | 4.5999e-16 | 227.5823 | 1 |  | 400 | 9.6457e+31 | 5.4504e-26 | 149.4535 |  | 400 | 57.5985
500 | 6.813e-26 | 9184041.4831 | 5.7098e-13 | 318.056 | 1 |  | 500 | 1.348e+32 | 6.813e-26 | 154.0918 |  | 500 | 60.3815
600 | 8.1756e-26 | 14487283.2653 | 6.924e-11 | 418.0954 | 1 |  | 600 | 1.772e+32 | 8.1756e-26 | 157.8815 |  | 600 | 62.6554
700 | 9.5382e-26 | 21298740.681 | 2.2437e-09 | 526.8604 | 1 |  | 700 | 2.233e+32 | 9.5382e-26 | 161.0857 |  | 700 | 64.5779
800 | 1.0901e-25 | 29739508.9531 | 3.2039e-08 | 643.7 | 1 |  | 800 | 2.7282e+32 | 1.0901e-25 | 163.8613 |  | 800 | 66.2433
900 | 1.2263e-25 | 39922258.2292 | 2.6568e-07 | 768.0903 | 1 |  | 900 | 3.2554e+32 | 1.2263e-25 | 166.3096 |  | 900 | 67.7122
1000 | 1.3626e-25 | 51952784.0912 | 1.5082e-06 | 899.5981 | 1 |  | 1000 | 3.8128e+32 | 1.3626e-25 | 168.4996 |  | 1000 | 69.0262
1100 | 1.4989e-25 | 65931132.9667 | 6.5023e-06 | 1037.8571 | 1 |  | 1100 | 4.3988e+32 | 1.4989e-25 | 170.4808 |  | 1100 | 70.2149
1200 | 1.6351e-25 | 81952449.9032 | 2.2809e-05 | 1182.5524 | 1 |  | 1200 | 5.012e+32 | 1.6351e-25 | 172.2894 |  | 1200 | 71.3001
1300 | 1.7714e-25 | 100107636.1897 | 6.8249e-05 | 1333.4095 | 1 |  | 1300 | 5.6514e+32 | 1.7714e-25 | 173.9532 |  | 1300 | 72.2984
1400 | 1.9076e-25 | 120483871.7299 | 0.00018015 | 1490.1863 | 1 |  | 1400 | 6.3159e+32 | 1.9076e-25 | 175.4936 |  | 1400 | 73.2226
1500 | 2.0439e-25 | 143165038.2079 | 0.00042988 | 1652.6672 | 1 |  | 1500 | 7.0045e+32 | 2.0439e-25 | 176.9277 |  | 1500 | 74.0831
1600 | 2.1802e-25 | 168232067.5994 | 0.00094449 | 1820.6585 | 1 |  | 1600 | 7.7165e+32 | 2.1802e-25 | 178.2692 |  | 1600 | 74.888
1700 | 2.3164e-25 | 195763233.2724 | 0.0019374 | 1993.9851 | 1 |  | 1700 | 8.4511e+32 | 2.3164e-25 | 179.5293 |  | 1700 | 75.6441
1800 | 2.4527e-25 | 225834396.1129 | 0.003751 | 2172.4875 | 1 |  | 1800 | 9.2077e+32 | 2.4527e-25 | 180.7174 |  | 1800 | 76.3569
1900 | 2.5889e-25 | 258519214.8477 | 0.0069128 | 2356.0197 | 1 |  | 1900 | 9.9856e+32 | 2.5889e-25 | 181.8413 |  | 1900 | 77.0312
2000 | 2.7252e-25 | 293889327.4591 | 0.01221 | 2544.4476 | 1 |  | 2000 | 1.0784e+33 | 2.7252e-25 | 182.9075 |  | 2000 | 77.671
DELTA |  | 291367613.2819 | 0.01221 | S vib 1: 2397.9938; S vib 4: DELTA; S vib 5: 1.0163e+33; S vib 6: 2.3189e-25; S vib 7: 39.5624 | 23.7374
0
Temperatura | CvRot | Cv translational | Cv Vib | S vib 1: Cv Tot
298.15 | 12.4717 | 12.4717 | 2.0878 | S vib 1: 27.0312
400 | 12.4717 | 12.4717 | 6.6401 | S vib 1: 31.5835
500 | 12.4717 | 12.4717 | 12.2578 | S vib 1: 37.2012
600 | 12.4717 | 12.4717 | 17.9701 | S vib 1: 42.9135
700 | 12.4717 | 12.4717 | 23.3968 | S vib 1: 48.3402
800 | 12.4717 | 12.4717 | 28.4274 | S vib 1: 53.3707; S vib 3: Dalla doc di gaussian invece:
900 | 12.4717 | 12.4717 | 33.0278 | S vib 1: 57.9712
1000 | 12.4717 | 12.4717 | 37.1905 | S vib 1: 62.1339
1100 | 12.4717 | 12.4717 | 40.9248 | S vib 1: 65.8682
1200 | 12.4717 | 12.4717 | 44.2529 | S vib 1: 69.1963
1300 | 12.4717 | 12.4717 | 47.2059 | S vib 1: 72.1493
1400 | 12.4717 | 12.4717 | 49.8192 | S vib 1: 74.7626
1500 | 12.4717 | 12.4717 | 52.1295 | S vib 1: 77.0728
1600 | 12.4717 | 12.4717 | 54.1719 | S vib 1: 79.1153; S vib 4: 𝐸_𝑒𝑙 ≫ 𝐾_b 𝑇:
1700 | 12.4717 | 12.4717 | 55.9794 | S vib 1: 80.9228
1800 | 12.4717 | 12.4717 | 57.5814 | S vib 1: 82.5248
1900 | 12.4717 | 12.4717 | 59.0043 | S vib 1: 83.9477
2000 | 12.4717 | 12.4717 | 60.271 | S vib 1: 85.2144
DELTA |  |  | 58.1832 | S vib 1: 58.1832
Comparison with gaussian calculation
Temperature | 298.15 |  |  | S vib 1: Temperature; S vib 2: 1000
| Estimated | Gaussian | Percentage difference | S vib 1: Estimated; S vib 2: Gaussian; S vib 3: Percentage difference
Qvib | 2.5576e-21 | 2.558e-21 | 0.01321% | S vib 1: 1.5082e-06; S vib 2: 1.5082e-06; S vib 3: 0.004462%
Qrot | 146.4538 | 146.454 | 0.0001144% | S vib 1: 899.5981; S vib 2: 899.598; S vib 3: 9.02e-06%
Qtrasl | 2521714.1772 | 2522950 | 0.04898% | S vib 1: 51952784.0912; S vib 2: 51978200; S vib 3: 0.0489%
Qel | 1 | 1 | 0% | bar: S vib 1 to S vib 3
Q tot | 9.4457e-13 | 9.4516e-13 | 0.0623% | S vib 1: 70486.4346; S vib 2: 70524.0577; S vib 3: 0.05335%
Svib | 0.085077 | 0.085 | 0.09084% | S vib 1: 4.8597; S vib 2: 4.86; S vib 3: 0.007079%
Srot | 12.8904 | 12.89 | 0.003245% | S vib 1: 16.4977; S vib 2: 16.498; S vib 3: 0.002021%
Strasl | 34.2603 | 34.261 | 0.002059% | S vib 1: 40.2724; S vib 2: 40.273; S vib 3: 0.001551%
Sel | 0 | 0 | 0% | S vib 1: 0; S vib 2: 0; S vib 3: 0%
S tot | 47.2358 | 47.236 | 0.0004445% | S vib 1: 61.6297; S vib 2: 61.631; S vib 3: 0.002113%
Cv vib | 0.49899 | 0.499 | 0.002495% | S vib 1: 8.8888; S vib 2: 8.889; S vib 3: 0.002794%
Cv rot | 2.9808 | 2.981 | 0.006495% | S vib 1: 2.9808; S vib 2: 2.981; S vib 3: 0.006495%
Cv trasl | 2.9808 | 2.981 | 0.006495% | S vib 1: 2.9808; S vib 2: 2.981; S vib 3: 0.006495%
Cv el | 0 | 0 | 0% | S vib 1: 0; S vib 2: 0; S vib 3: 0%
Cv tot | 6.4606 | 6.461 | 0.006186% | S vib 1: 14.8504; S vib 2: 14.851; S vib 3: 0.00428%
Q_vib=∏_(𝑖=1)^(𝑁_𝑣𝑖𝑏)▒(exp⁡(−(ℎ𝜈_𝑖)/(〖2𝑘〗_𝐵 𝑇) ))/(1−exp⁡(−(ℎ𝜈_𝑖)/(𝑘_𝐵 𝑇)))
𝑄_𝑡𝑟𝑎𝑠𝑙=((2𝜋𝑚𝑘_𝐵 𝑇)/ℎ^2 )^(3/2)⋅(𝑘_𝐵 𝑇)/𝑃
𝑄_𝑟𝑜𝑡^3𝐷=(8𝜋^2 〖(2𝜋𝑘〗_𝐵 〖𝑇)〗^(3/2) √(𝐼_𝑥 𝐼_𝑦 𝐼_𝑧 ))/(𝜎ℎ^3 )
Q_rot^3D= √π/σ⋅√(T^3/(θ_x⋅θ_y⋅θ_z ))
Q_el=𝑔_𝑒𝑙⋅𝑒^(−𝐸_𝑒𝑙/(𝑘_𝐵 𝑇))
Q_el=𝑔_𝑒𝑙
)
𝑅(3/2+〖ln⁡((𝜋𝑇^3)/(𝜎^2 𝜃_𝑥 𝜃_𝑦 𝜃_𝑧 ))〗^(1/2))
∑▒𝑒_𝑖^(𝜀/𝑘_𝐵 𝑇)

## Acqua
Pi Greco | Massa [kg] | Boltzmann k | Planck h | Rydberg R | Avogadro N | Massa [g/mol] | N
3.1416 | 2.9898e-26 | 1.3806e-23 | 6.6261e-34 | 8.3145 | 6.0221e+23 | 18.0106 | 3
[6 empty] | Rotational temperatures x | Rotational temperatures x | Rotational temperatures z
[6 empty] | 39.9469 | 20.3045 | 13.4619
Simmetria | Gel | Eel
2 | 1 | 0
| Frequenza1 | Frequenza2 | Frequenza3
| 1603.5082 | 3806.1278 | 3928.4319
| Frequenza1 | Frequenza2 | Frequenza3
| 48072053380260 | 114105047154540 | 117771638459670
Temperatura | Qvib1 | Qvib2 | Qvib3 | Qtot |  | Temperatura | Qvib1 | Qvib2 | Qvib3 | Qtot
298.15 | 0.020888 | 0.00010271 | 7.6464e-05 | 1.6405e-10 |  | 298.15 | 0.020888 | 0.00010271 | 7.6464e-05 | 1.6405e-10
400 | 0.056093 | 0.0010645 | 0.00085434 | 5.1015e-08 |  | 300 | 0.021393 | 0.0001087 | 8.1066e-05 | 1.885e-10
500 | 0.10055 | 0.0041854 | 0.00351 | 1.4771e-06 |  | 310 | 0.024221 | 0.00014591 | 0.00010985 | 3.8822e-10
600 | 0.14942 | 0.010427 | 0.0090044 | 1.4029e-05 |  | 320 | 0.027212 | 0.00019229 | 0.00014606 | 7.6427e-10
700 | 0.19985 | 0.020017 | 0.017651 | 7.0614e-05 |  | 330 | 0.030359 | 0.0002492 | 0.00019088 | 1.4441e-09
800 | 0.25048 | 0.032662 | 0.029254 | 0.00023933 |  | 340 | 0.033653 | 0.00031808 | 0.00024556 | 2.6285e-09
900 | 0.30073 | 0.047833 | 0.043361 | 0.00062373 |  | 350 | 0.037087 | 0.00040037 | 0.00031138 | 4.6237e-09
1000 | 0.3504 | 0.064966 | 0.059454 | 0.0013534 |  | 360 | 0.040654 | 0.00049756 | 0.00038967 | 7.8822e-09
1100 | 0.39944 | 0.083554 | 0.077052 | 0.0025716 |  | 370 | 0.044346 | 0.00061111 | 0.00048177 | 1.3056e-08
1200 | 0.44789 | 0.10318 | 0.09575 | 0.0044251 |  | 380 | 0.048155 | 0.00074249 | 0.00058903 | 2.106e-08
1300 | 0.4958 | 0.12353 | 0.11522 | 0.0070568 |  | 390 | 0.052073 | 0.00089316 | 0.00071278 | 3.3151e-08
1400 | 0.54324 | 0.14434 | 0.13522 | 0.010603 |  | 400 | 0.056093 | 0.0010645 | 0.00085434 | 5.1015e-08
1500 | 0.59024 | 0.16545 | 0.15557 | 0.015192 |  | 410 | 0.06021 | 0.001258 | 0.001015 | 7.6878e-08
1600 | 0.63689 | 0.18672 | 0.17611 | 0.020943 |  | 420 | 0.064414 | 0.0014748 | 0.001196 | 1.1362e-07
1700 | 0.68321 | 0.20806 | 0.19676 | 0.02797 |  | 430 | 0.068702 | 0.0017162 | 0.0013986 | 1.6491e-07
1800 | 0.72925 | 0.22941 | 0.21745 | 0.036378 |  | 440 | 0.073065 | 0.0019834 | 0.001624 | 2.3534e-07
1900 | 0.77505 | 0.25071 | 0.23812 | 0.046269 |  | 450 | 0.077499 | 0.0022776 | 0.0018731 | 3.3063e-07
2000 | 0.82063 | 0.27194 | 0.25873 | 0.05774 |  | 460 | 0.081999 | 0.0025997 | 0.0021471 | 4.577e-07
DELTA | 0.79974 | 0.27184 | 0.25866 | 0.05774 |  | DELTA | 0.061111 | 0.002497 | 0.0020706 | 4.5754e-07
Colonna1 | Theta vib |  |  | Theta vib 1 | Theta vib2 | Theta vib3
| 2307.09 |  |  | 2307.09 | 5476.16 | 5652.13
| 5476.16 |  | Temperatura | S vib 1 | S vib 2 | S vib 3 | S vib tot
| 5652.13 |  | 298.15 | 0.0038108 | 2.0433e-07 | 1.1669e-07 | 0.031687
|  |  | 400 | 0.021223 | 1.6648e-05 | 1.1044e-05 | 0.17669
|  |  | 500 | 0.056145 | 0.00020938 | 0.00015159 | 0.46982
|  |  | 600 | 0.10563 | 0.0011009 | 0.00084482 | 0.89446
|  |  | 700 | 0.1645 | 0.003534 | 0.0028265 | 1.4206
|  |  | 800 | 0.22836 | 0.00836 | 0.006896 | 2.0255
|  |  | 900 | 0.29414 | 0.01617 | 0.01366 | 2.6936
|  |  | 1000 | 0.35992 | 0.02721 | 0.023425 | 3.4136
|  |  | 1100 | 0.42456 | 0.041426 | 0.036213 | 4.1755
|  |  | 1200 | 0.48738 | 0.05856 | 0.051839 | 4.9702
|  |  | 1300 | 0.54807 | 0.078246 | 0.069997 | 5.7895
|  |  | 1400 | 0.60647 | 0.10008 | 0.090325 | 6.6256
|  |  | 1500 | 0.66256 | 0.12366 | 0.11245 | 7.472
|  |  | 1600 | 0.71638 | 0.14861 | 0.13603 | 8.3229
|  |  | 1700 | 0.76801 | 0.17461 | 0.16074 | 9.1738
|  |  | 1800 | 0.81756 | 0.20137 | 0.18629 | 10.0207
|  |  | 1900 | 0.86512 | 0.22866 | 0.21246 | 10.8607
|  |  | 2000 | 0.91082 | 0.25627 | 0.23905 | 11.6913
|  |  | DELTA | 0.90701 | 0.25627 | 0.23905 | 11.6597
Temperatura | Volume | Qtrasl | Qvib | Qrot | Qel |  | Temperatura | Translational Factor | Volume | S Translational | Temperatura | S rotational
298.15 | 4.0626e-26 | 3002849.5451 | 1.6405e-10 | 43.6622 | 1 |  | 298.15 | 7.3915e+31 | 4.0626e-26 | 144.797 | 298.15 | 43.8711
400 | 5.4504e-26 | 6260319.7687 | 5.1015e-08 | 67.849 | 1 |  | 400 | 1.1486e+32 | 5.4504e-26 | 150.9053 | 400 | 47.5361
500 | 6.813e-26 | 10936328.5654 | 1.4771e-06 | 94.8219 | 1 |  | 500 | 1.6052e+32 | 6.813e-26 | 155.5436 | 500 | 50.3191
600 | 8.1756e-26 | 17251412.6925 | 1.4029e-05 | 124.6466 | 1 |  | 600 | 2.1101e+32 | 8.1756e-26 | 159.3334 | 600 | 52.593
700 | 9.5382e-26 | 25362475.3922 | 7.0614e-05 | 157.0726 | 1 |  | 700 | 2.6591e+32 | 9.5382e-26 | 162.5376 | 700 | 54.5155
800 | 1.0901e-25 | 35413716.4867 | 0.00023933 | 191.906 | 1 |  | 800 | 3.2487e+32 | 1.0901e-25 | 165.3132 | 800 | 56.1809
900 | 1.2263e-25 | 47539303.2436 | 0.00062373 | 228.9904 | 1 |  | 900 | 3.8765e+32 | 1.2263e-25 | 167.7615 | 900 | 57.6498
1000 | 1.3626e-25 | 61865216.719 | 0.0013534 | 268.1967 | 1 |  | 1000 | 4.5403e+32 | 1.3626e-25 | 169.9515 | 1000 | 58.9638
1100 | 1.4989e-25 | 78510591.8935 | 0.0025716 | 309.4158 | 1 |  | 1100 | 5.238e+32 | 1.4989e-25 | 171.9326 | 1100 | 60.1525
1200 | 1.6351e-25 | 97588727.1991 | 0.0044251 | 352.5538 | 1 |  | 1200 | 5.9683e+32 | 1.6351e-25 | 173.7413 | 1200 | 61.2377
1300 | 1.7714e-25 | 119207867.6136 | 0.0070568 | 397.5287 | 1 |  | 1300 | 6.7297e+32 | 1.7714e-25 | 175.4051 | 1300 | 62.236
1400 | 1.9076e-25 | 143471826.7 | 0.010603 | 444.2685 | 1 |  | 1400 | 7.5209e+32 | 1.9076e-25 | 176.9455 | 1400 | 63.1602
1500 | 2.0439e-25 | 170480490.5117 | 0.015192 | 492.7089 | 1 |  | 1500 | 8.341e+32 | 2.0439e-25 | 178.3796 | 1500 | 64.0207
1600 | 2.1802e-25 | 200330232.5983 | 0.020943 | 542.792 | 1 |  | 1600 | 9.1888e+32 | 2.1802e-25 | 179.7211 | 1600 | 64.8256
1700 | 2.3164e-25 | 233114260.6476 | 0.02797 | 594.4658 | 1 |  | 1700 | 1.0064e+33 | 2.3164e-25 | 180.9812 | 1700 | 65.5817
1800 | 2.4527e-25 | 268922909.5712 | 0.036378 | 647.6826 | 1 |  | 1800 | 1.0964e+33 | 2.4527e-25 | 182.1693 | 1800 | 66.2945
1900 | 2.5889e-25 | 307843891.9559 | 0.046269 | 702.399 | 1 |  | 1900 | 1.1891e+33 | 2.5889e-25 | 183.2932 | 1900 | 66.9689
2000 | 2.7252e-25 | 349962514.0924 | 0.05774 | 758.5749 | 1 |  | 2000 | 1.2842e+33 | 2.7252e-25 | 184.3594 | 2000 | 67.6086
DELTA |  | 346959664.5473 | 0.05774 | 714.9127 |  |  | DELTA | 1.2103e+33 |  | 39.5624 |  | 23.7374
Temperatura | CvRot | Cv translational | Cv Vib | Cv Tot
298.15 | 12.4717 | 12.4717 | 0.21726 | 25.1607
400 | 12.4717 | 12.4717 | 0.87328 | 25.8167
500 | 12.4717 | 12.4717 | 1.8202 | 26.7636
600 | 12.4717 | 12.4717 | 2.8799 | 27.8233
700 | 12.4717 | 12.4717 | 3.9801 | 28.9235
800 | 12.4717 | 12.4717 | 5.1091 | 30.0525
900 | 12.4717 | 12.4717 | 6.262 | 31.2054
1000 | 12.4717 | 12.4717 | 7.4249 | 32.3683
1100 | 12.4717 | 12.4717 | 8.5776 | 33.521
1200 | 12.4717 | 12.4717 | 9.6999 | 34.6433
1300 | 12.4717 | 12.4717 | 10.7752 | 35.7186
1400 | 12.4717 | 12.4717 | 11.7918 | 36.7352
1500 | 12.4717 | 12.4717 | 12.743 | 37.6864
1600 | 12.4717 | 12.4717 | 13.6261 | 38.5694
1700 | 12.4717 | 12.4717 | 14.4411 | 39.3845
1800 | 12.4717 | 12.4717 | 15.1904 | 40.1337
1900 | 12.4717 | 12.4717 | 15.8772 | 40.8206
2000 | 12.4717 | 12.4717 | 16.5059 | 41.4493
DELTA |  |  | 16.2886 | 16.2886
Comparison with gaussian calculation
Temperature | 298.15 |  |  | Temperature | 1000
| Estimated | Gaussian | Percentage difference |  | Estimated | Gaussian | Difference
Qvib | 1.6405e-10 | 1.6406e-10 | 0.006257% | Qvib | 0.0013534 | 0.0013534 | 0.001728%
Qrot | 43.6622 | 43.6622 | 1.992e-05% | Qrot | 268.1967 | 268.197 | 0.0001002%
Qtrasl | 3002849.5451 | 3004320 | 0.04894% | Qtrasl | 61865216.719 | 61895500 | 0.04893%
Qel | 1 | 1 | 0% | Qel | 1 | 1 | 0%
Q tot | 0.021508 | 0.02152 | 0.05518% | Q tot | 22455622.8047 | 22467025.6492 | 0.05075%
Svib | 0.0075734 | 0.008 | 5.332% | Svib | 0.81587 | 0.816 | 0.01624%
Srot | 10.4854 | 10.485 | 0.004286% | Srot | 14.0927 | 14.093 | 0.002145%
Strasl | 34.6073 | 34.608 | 0.002006% | Strasl | 40.6194 | 40.62 | 0.001511%
Sel | 0 | 0 | 0% | Sel | 0 | 0 | 0%
S tot | 45.1003 | 45.101 | 0.001489% | S tot | 55.528 | 54.428 | 2.021%
Cv vib | 0.051927 | 0.052 | 0.1397% | Cv vib | 1.7746 | 1.775 | -0.00041285
Cv rot | 2.9808 | 2.981 | 0.006495% | Cv rot | 2.9808 | 2.981 | -0.00019361
Cv trasl | 2.9808 | 2.981 | 0.006495% | Cv trasl | 2.9808 | 2.981 | -0.00019361
Cv el | 0 | 0 | 0% | Cv el | 0 | 0 | 0
Cv tot | 6.0135 | 6.014 | 0.007646% | Cv tot | 7.7362 | 7.737 | 0.01034%

## etano
Pi Greco | Massa [kg] | Boltzmann k | Planck h | Rydberg R | Avogadro N | Massa [g/mol] | N
3.1416 | 4.9878e-26 | 1.3806e-23 | 6.6261e-34 | 8.3145 | 6.0221e+23 | 30.0469 | 8
[6 empty] | Rotational temperatures x | Rotational temperatures x | Rotational temperatures z | Theta Rot
[6 empty] | 3.8513 | 0.95324 | 0.95324
Simmetria | Gel
6 | 1
| Frequenza1 | Frequenza2 | Frequenza3 | Frequenza4 | Frequenza5 | Frequenza6 | Frequenza7 | Frequenza8 | Frequenza9 | Frequenza10 | Frequenza11 | Frequenza12 | Frequenza13 | Frequenza14 | Frequenza15 | Frequenza16 | Frequenza17 | Frequenza18
| 308.2331 | 824.4677 | 824.468 | 998.5143 | 1219.1466 | 1219.1488 | 1408.3605 | 1429.9567 | 1507.8732 | 1507.8738 | 1509.4987 | 1509.5007 | 3036.4703 | 3037.5116 | 3090.0859 | 3090.086 | 3113.5824 | 3113.5842
| Frequenza1 | Frequenza2 | Frequenza3 | Frequenza4 | Frequenza5 | Frequenza6 | Frequenza7 | Frequenza8 | Frequenza9 | Frequenza10 | Frequenza11 | Frequenza12 | Frequenza13 | Frequenza14 | Frequenza15 | Frequenza16 | Frequenza17 | Frequenza18
| 9240612574830 | 24716964518610 | 24716973512400 | 29934759753990 | 36549161665380 | 36549227619840 | 42221661937650 | 42869100896310 | 45204983024760 | 45205001012340 | 45253714376910 | 45253774335510 | 91031254064790 | 91062471509880 | 92638612221870 | 92638615219800 | 93343020844320 | 93343074807060
Temperatura | Qvib1 | Qvib2 | Qvib3 | Qvib4 | Qvib5 | Qvib6 | Qvib7 | Qvib8 | Qvib9 | Qvib10 | Qvib11 | Qvib12 | Qvib13 | Qvib14 | Qvib15 | Qvib16 | Qvib17 | Qvib18 | Qtot
298.15 | 0.6141 | 0.1394 | 0.1394 | 0.090614 | 0.052928 | 0.052928 | 0.033472 | 0.031769 | 0.026316 | 0.026316 | 0.026213 | 0.026213 | 0.00065785 | 0.0006562 | 0.00057802 | 0.00057802 | 0.00054616 | 0.00054616 | 6.5946e-35
400 | 0.85737 | 0.23934 | 0.23934 | 0.1707 | 0.11303 | 0.11303 | 0.079933 | 0.076851 | 0.066707 | 0.066707 | 0.06651 | 0.06651 | 0.0042493 | 0.0042414 | 0.0038587 | 0.0038587 | 0.003699 | 0.003699 | 4.7556e-26
500 | 1.0913 | 0.33678 | 0.33678 | 0.25196 | 0.17841 | 0.17841 | 0.13415 | 0.12991 | 0.11575 | 0.11575 | 0.11547 | 0.11547 | 0.012668 | 0.012649 | 0.011728 | 0.011728 | 0.011338 | 0.011338 | 8.7542e-21
600 | 1.3226 | 0.43194 | 0.43194 | 0.33236 | 0.245 | 0.245 | 0.19131 | 0.18609 | 0.16853 | 0.16853 | 0.16818 | 0.16818 | 0.026253 | 0.02622 | 0.024616 | 0.024616 | 0.023932 | 0.023931 | 3.3633e-17
700 | 1.5523 | 0.52499 | 0.52499 | 0.41119 | 0.31105 | 0.31105 | 0.24896 | 0.24288 | 0.22235 | 0.22235 | 0.22194 | 0.22194 | 0.044218 | 0.04417 | 0.041839 | 0.041839 | 0.040837 | 0.040837 | 1.4291e-14
800 | 1.781 | 0.61637 | 0.61637 | 0.48851 | 0.37609 | 0.37608 | 0.30615 | 0.29928 | 0.27604 | 0.27604 | 0.27558 | 0.27558 | 0.065464 | 0.065403 | 0.062359 | 0.062359 | 0.061045 | 0.061045 | 1.5379e-12
900 | 2.009 | 0.70645 | 0.70645 | 0.56458 | 0.44006 | 0.44006 | 0.36257 | 0.35495 | 0.32916 | 0.32916 | 0.32864 | 0.32864 | 0.088985 | 0.088909 | 0.085197 | 0.085197 | 0.083589 | 0.083589 | 6.6241e-11
1000 | 2.2365 | 0.79554 | 0.79554 | 0.63963 | 0.50308 | 0.50308 | 0.4182 | 0.40985 | 0.38158 | 0.38158 | 0.38102 | 0.38101 | 0.11399 | 0.1139 | 0.10957 | 0.10957 | 0.10769 | 0.10769 | 1.5007e-09
1100 | 2.4637 | 0.88386 | 0.88386 | 0.71385 | 0.56528 | 0.56528 | 0.47307 | 0.464 | 0.43331 | 0.43331 | 0.4327 | 0.4327 | 0.1399 | 0.1398 | 0.13491 | 0.13491 | 0.13278 | 0.13278 | 2.126e-08
1200 | 2.6905 | 0.97157 | 0.97157 | 0.78741 | 0.62681 | 0.6268 | 0.52729 | 0.51751 | 0.4844 | 0.4844 | 0.48375 | 0.48375 | 0.16633 | 0.16623 | 0.1608 | 0.1608 | 0.15844 | 0.15844 | 2.113e-07
1300 | 2.9172 | 1.0588 | 1.0588 | 0.86043 | 0.68776 | 0.68775 | 0.58094 | 0.57044 | 0.53494 | 0.53494 | 0.53424 | 0.53424 | 0.19302 | 0.1929 | 0.18699 | 0.18699 | 0.18441 | 0.18441 | 1.5948e-06
1400 | 3.1437 | 1.1456 | 1.1456 | 0.93302 | 0.74823 | 0.74823 | 0.63409 | 0.62289 | 0.585 | 0.585 | 0.58424 | 0.58424 | 0.21977 | 0.21965 | 0.21327 | 0.21327 | 0.2105 | 0.2105 | 9.674e-06
1500 | 3.3701 | 1.2322 | 1.2322 | 1.0052 | 0.8083 | 0.8083 | 0.68683 | 0.67492 | 0.63463 | 0.63462 | 0.63383 | 0.63383 | 0.2465 | 0.24636 | 0.23955 | 0.23955 | 0.23658 | 0.23658 | 4.9157e-05
1600 | 3.5963 | 1.3184 | 1.3184 | 1.0772 | 0.86803 | 0.86803 | 0.73921 | 0.72658 | 0.68389 | 0.68389 | 0.68304 | 0.68304 | 0.27312 | 0.27297 | 0.26574 | 0.26574 | 0.26259 | 0.26259 | 0.00021586
1700 | 3.8225 | 1.4044 | 1.4044 | 1.1488 | 0.92747 | 0.92747 | 0.79128 | 0.77794 | 0.73284 | 0.73284 | 0.73195 | 0.73195 | 0.2996 | 0.29944 | 0.2918 | 0.2918 | 0.28847 | 0.28847 | 0.00083888
1800 | 4.0486 | 1.4903 | 1.4903 | 1.2203 | 0.98667 | 0.98667 | 0.84308 | 0.82902 | 0.78152 | 0.78151 | 0.78057 | 0.78057 | 0.32591 | 0.32575 | 0.31771 | 0.31771 | 0.3142 | 0.3142 | 0.0029395
1900 | 4.2746 | 1.576 | 1.576 | 1.2915 | 1.0457 | 1.0457 | 0.89465 | 0.87988 | 0.82995 | 0.82995 | 0.82896 | 0.82896 | 0.35205 | 0.35188 | 0.34346 | 0.34346 | 0.33978 | 0.33978 | 0.0094249
2000 | 4.5006 | 1.6616 | 1.6616 | 1.3627 | 1.1045 | 1.1045 | 0.94603 | 0.93053 | 0.87818 | 0.87818 | 0.87714 | 0.87714 | 0.37802 | 0.37784 | 0.36903 | 0.36903 | 0.36518 | 0.36518 | 0.027982
DELTA | 3.8865 | 1.5222 | 1.5222 | 1.272 | 1.0515 | 1.0515 | 0.91255 | 0.89876 | 0.85186 | 0.85186 | 0.85093 | 0.85093 | 0.37736 | 0.37719 | 0.36845 | 0.36845 | 0.36463 | 0.36463 | 0.027982
Colonna1 | Theta vib |  |  | Theta vib 1 | Theta vib2 | Theta vib3 | Theta vib4 | Theta vib5 | Theta vib6 | Theta vib7 | Theta vib8 | Theta vib9 | Theta vib10 | Theta vib11 | Theta vib12 | Theta vib13 | Theta vib14 | Theta vib15 | Theta vib16 | Theta vib17 | Theta vib18
| 443.48 |  |  | 443.48 | 1186.22 | 1186.22 | 1436.64 | 1754.08 | 1754.08 | 2026.31 | 2057.39 | 2169.49 | 2169.49 | 2171.83 | 2171.83 | 4368.8 | 4370.3 | 4445.94 | 4445.94 | 4479.75 | 4479.75
| 1186.22 |  | Temperatura | S vib 1 | S vib 2 | S vib 3 | S vib 4 | S vib 5 | S vib 6 | S vib 7 | S vib 8 | S vib 9 | S vib 10 | S vib 11 | S vib 12 | S vib 13 | S vib 14 | S vib 15 | S vib 16 | S vib 17 | S vib 18 | S vib tot
| 1186.22 |  | 298.15 | 0.69031 | 0.094755 | 0.094755 | 0.047356 | 0.019225 | 0.019225 | 0.0087248 | 0.0079654 | 0.0057277 | 0.0057277 | 0.0056829 | 0.0056883 | 6.7744e-06 | 6.7426e-06 | 5.3165e-06 | 5.3165e-06 | 4.7804e-06 | 4.7804e-06 | 8.3575
| 1436.64 |  | 400 | 0.9465 | 0.21403 | 0.21403 | 0.12971 | 0.067869 | 0.067869 | 0.038492 | 0.036055 | 0.028449 | 0.028449 | 0.028282 | 0.028308 | 0.00021527 | 0.00021454 | 0.00018039 | 0.00018039 | 0.00016692 | 0.00016692 | 15.2086
| 1754.08 |  | 500 | 1.1521 | 0.34188 | 0.34188 | 0.23028 | 0.13873 | 0.13873 | 0.089196 | 0.084772 | 0.070507 | 0.070507 | 0.070174 | 0.070236 | 0.0015625 | 0.0015583 | 0.0013603 | 0.0013603 | 0.0012801 | 0.0012801 | 23.342
| 1754.08 |  | 600 | 1.3247 | 0.46684 | 0.46684 | 0.33602 | 0.2213 | 0.2213 | 0.15413 | 0.14785 | 0.1272 | 0.1272 | 0.12669 | 0.1268 | 0.0057035 | 0.0056909 | 0.0050928 | 0.0050928 | 0.0048459 | 0.0048459 | 32.2449
| 2026.31 |  | 700 | 1.473 | 0.58422 | 0.58422 | 0.4399 | 0.3078 | 0.3078 | 0.2264 | 0.21857 | 0.19245 | 0.19245 | 0.19178 | 0.19194 | 0.014129 | 0.014103 | 0.012845 | 0.012845 | 0.012318 | 0.012318 | 41.4813
| 2057.39 |  | 800 | 1.6027 | 0.69294 | 0.69294 | 0.53894 | 0.39387 | 0.39387 | 0.30131 | 0.29222 | 0.26164 | 0.26164 | 0.26082 | 0.26103 | 0.027563 | 0.027519 | 0.025394 | 0.025394 | 0.024496 | 0.024496 | 50.7908
| 2169.49 |  | 900 | 1.7178 | 0.79324 | 0.79324 | 0.63217 | 0.47731 | 0.47731 | 0.37604 | 0.36595 | 0.33178 | 0.33178 | 0.33085 | 0.3311 | 0.045964 | 0.0459 | 0.042781 | 0.042781 | 0.041454 | 0.041454 | 60.0213
| 2169.49 |  | 1000 | 1.8213 | 0.88587 | 0.88587 | 0.71948 | 0.55714 | 0.55714 | 0.44902 | 0.43815 | 0.4011 | 0.4011 | 0.40006 | 0.40036 | 0.068794 | 0.068709 | 0.064547 | 0.064547 | 0.062767 | 0.062767 | 69.0822
| 2171.83 |  | 1100 | 1.9152 | 0.97163 | 0.97163 | 0.80118 | 0.63301 | 0.63301 | 0.51948 | 0.50796 | 0.4686 | 0.4686 | 0.46747 | 0.46782 | 0.095295 | 0.095189 | 0.089992 | 0.089992 | 0.087758 | 0.087758 | 77.9192
| 2171.83 |  | 1200 | 2.0011 | 1.0513 | 1.0513 | 0.87767 | 0.7049 | 0.7049 | 0.58704 | 0.57501 | 0.53378 | 0.53378 | 0.53257 | 0.53295 | 0.12467 | 0.12454 | 0.11836 | 0.11836 | 0.11569 | 0.11569 | 86.5002
| 4368.8 |  | 1300 | 2.0803 | 1.1256 | 1.1256 | 0.94944 | 0.77298 | 0.77298 | 0.6516 | 0.63916 | 0.59639 | 0.59639 | 0.59511 | 0.59553 | 0.15619 | 0.15604 | 0.14893 | 0.14893 | 0.14585 | 0.14585 | 94.8083
| 4370.3 |  | 1400 | 2.1537 | 1.1951 | 1.1951 | 1.0169 | 0.83747 | 0.83747 | 0.71321 | 0.70042 | 0.65639 | 0.65639 | 0.65505 | 0.6555 | 0.18921 | 0.18905 | 0.18108 | 0.18108 | 0.17762 | 0.17762 | 102.8367
| 4445.94 |  | 1500 | 2.2222 | 1.2604 | 1.2604 | 1.0805 | 0.89862 | 0.89862 | 0.77198 | 0.7589 | 0.71381 | 0.71381 | 0.71243 | 0.71291 | 0.22322 | 0.22305 | 0.2143 | 0.2143 | 0.2105 | 0.2105 | 110.5855
| 4445.94 |  | 1600 | 2.2863 | 1.3218 | 1.3218 | 1.1406 | 0.95668 | 0.95668 | 0.82805 | 0.81473 | 0.76876 | 0.76876 | 0.76733 | 0.76783 | 0.25781 | 0.25762 | 0.24817 | 0.24817 | 0.24406 | 0.24406 | 118.0595
| 4479.75 |  | 1700 | 2.3466 | 1.3799 | 1.3799 | 1.1976 | 1.0119 | 1.0119 | 0.88158 | 0.86807 | 0.82135 | 0.82135 | 0.81987 | 0.8204 | 0.29265 | 0.29244 | 0.28236 | 0.28236 | 0.27797 | 0.27797 | 125.2664
| 4479.75 |  | 1800 | 2.4034 | 1.4349 | 1.4349 | 1.2516 | 1.0645 | 1.0645 | 0.93275 | 0.91906 | 0.87171 | 0.87171 | 0.87019 | 0.87075 | 0.32748 | 0.32727 | 0.31662 | 0.31662 | 0.31197 | 0.31197 | 132.216
|  |  | 1900 | 2.4572 | 1.4872 | 1.4872 | 1.303 | 1.1147 | 1.1147 | 0.98172 | 0.96788 | 0.91997 | 0.91997 | 0.91843 | 0.91901 | 0.36212 | 0.36189 | 0.35073 | 0.35073 | 0.34585 | 0.34585 | 138.9191
|  |  | 2000 | 2.5083 | 1.5369 | 1.5369 | 1.3521 | 1.1626 | 1.1626 | 1.0286 | 1.0147 | 0.96628 | 0.96628 | 0.96471 | 0.96531 | 0.39642 | 0.39618 | 0.38456 | 0.38456 | 0.37948 | 0.37948 | 145.387
|  |  | DELTA | 1.818 | 1.4421 | 1.4421 | 1.3047 | 1.1434 | 1.1434 | 1.0199 | 1.0067 | 0.96056 | 0.96056 | 0.95903 | 0.95962 | 0.39641 | 0.39618 | 0.38456 | 0.38456 | 0.37947 | 0.37947 | 137.0295
Temperatura | Volume | Qtrasl | Qvib | S vib 1: Qrot; S vib 2: Qel; S vib 4: Temperatura; S vib 5: Translational Factor; S vib 6: Volume; S vib 7: S Translational; S vib 9: Temperatura; S vib 10: S rotational
298.15 | 4.0626e-26 | 6470581.9146 | 6.5946e-35 | S vib 1: 812.9615; S vib 2: 1; S vib 4: 298.15; S vib 5: 1.5927e+32; S vib 6: 4.0626e-26; S vib 7: 151.18; S vib 9: 298.15; S vib 10: 68.1843
400 | 5.4504e-26 | 13489824.0042 | 4.7556e-26 | S vib 1: 1263.3036; S vib 2: 1; S vib 4: 400; S vib 5: 2.475e+32; S vib 6: 5.4504e-26; S vib 7: 157.2884; S vib 9: 400; S vib 10: 71.8493
500 | 6.813e-26 | 23565752.7171 | 8.7542e-21 | S vib 1: 1765.5205; S vib 2: 1; S vib 4: 500; S vib 5: 3.459e+32; S vib 6: 6.813e-26; S vib 7: 161.9267; S vib 9: 500; S vib 10: 74.6323
600 | 8.1756e-26 | 37173583.7216 | 3.3633e-17 | S vib 1: 2320.8369; S vib 2: 1; S vib 4: 600; S vib 5: 4.5469e+32; S vib 6: 8.1756e-26; S vib 7: 165.7165; S vib 9: 600; S vib 10: 76.9061
700 | 9.5382e-26 | 54651414.3036 | 1.4291e-14 | S vib 1: 2924.5888; S vib 2: 1; S vib 4: 700; S vib 5: 5.7298e+32; S vib 6: 9.5382e-26; S vib 7: 168.9207; S vib 9: 700; S vib 10: 78.8287
800 | 1.0901e-25 | 76309968.2432 | 1.5379e-12 | S vib 1: 3573.1622; S vib 2: 1; S vib 4: 800; S vib 5: 7.0004e+32; S vib 6: 1.0901e-25; S vib 7: 171.6963; S vib 9: 800; S vib 10: 80.494
900 | 1.2263e-25 | 102438351.032 | 6.6241e-11 | S vib 1: 4263.6497; S vib 2: 1; S vib 4: 900; S vib 5: 8.3532e+32; S vib 6: 1.2263e-25; S vib 7: 174.1445; S vib 9: 900; S vib 10: 81.963
1000 | 1.3626e-25 | 133308028.4004 | 1.5007e-09 | S vib 1: 4993.646; S vib 2: 1; S vib 4: 1000; S vib 5: 9.7834e+32; S vib 6: 1.3626e-25; S vib 7: 176.3346; S vib 9: 1000; S vib 10: 83.277
1100 | 1.4989e-25 | 169175714.0594 | 2.126e-08 | S vib 1: 5761.1181; S vib 2: 1; S vib 4: 1100; S vib 5: 1.1287e+33; S vib 6: 1.4989e-25; S vib 7: 178.3157; S vib 9: 1100; S vib 10: 84.4657
1200 | 1.6351e-25 | 210285545.0442 | 2.113e-07 | S vib 1: 6564.3182; S vib 2: 1; S vib 4: 1200; S vib 5: 1.2861e+33; S vib 6: 1.6351e-25; S vib 7: 180.1243; S vib 9: 1200; S vib 10: 85.5509
1300 | 1.7714e-25 | 256870769.1365 | 1.5948e-06 | S vib 1: 7401.7222; S vib 2: 1; S vib 4: 1300; S vib 5: 1.4501e+33; S vib 6: 1.7714e-25; S vib 7: 181.7881; S vib 9: 1300; S vib 10: 86.5491
1400 | 1.9076e-25 | 309155085.244 | 9.674e-06 | S vib 1: 8271.9863; S vib 2: 1; S vib 4: 1400; S vib 5: 1.6206e+33; S vib 6: 1.9076e-25; S vib 7: 183.3285; S vib 9: 1400; S vib 10: 87.4734
1500 | 2.0439e-25 | 367353729.2222 | 4.9157e-05 | S vib 1: 9173.9135; S vib 2: 1; S vib 4: 1500; S vib 5: 1.7973e+33; S vib 6: 2.0439e-25; S vib 7: 184.7626; S vib 9: 1500; S vib 10: 88.3338
1600 | 2.1802e-25 | 431674368.135 | 0.00021586 | S vib 1: 10106.4289; S vib 2: 1; S vib 4: 1600; S vib 5: 1.98e+33; S vib 6: 2.1802e-25; S vib 7: 186.1041; S vib 9: 1600; S vib 10: 89.1387
1700 | 2.3164e-25 | 502317847.2022 | 0.00083888 | S vib 1: 11068.5603; S vib 2: 1; S vib 4: 1700; S vib 5: 2.1685e+33; S vib 6: 2.3164e-25; S vib 7: 187.3643; S vib 9: 1700; S vib 10: 89.8948
1800 | 2.4527e-25 | 579478821.3466 | 0.0029395 | S vib 1: 12059.4225; S vib 2: 1; S vib 4: 1800; S vib 5: 2.3626e+33; S vib 6: 2.4527e-25; S vib 7: 188.5524; S vib 9: 1800; S vib 10: 90.6077
1900 | 2.5889e-25 | 663346294.8686 | 0.0094249 | S vib 1: 13078.2054; S vib 2: 1; S vib 4: 1900; S vib 5: 2.5622e+33; S vib 6: 2.5889e-25; S vib 7: 189.6762; S vib 9: 1900; S vib 10: 91.282
2000 | 2.7252e-25 | 754104086.9485 | 0.027982 | S vib 1: 14124.1638; S vib 2: 1; S vib 4: 2000; S vib 5: 2.7672e+33; S vib 6: 2.7252e-25; S vib 7: 190.7424; S vib 9: 2000; S vib 10: 91.9217
DELTA |  | 747633505.034 | 0.027982 | S vib 1: 13311.2023; S vib 4: DELTA; S vib 5: 2.6079e+33; S vib 6: 2.3189e-25; S vib 7: 39.5624; S vib 10: 23.7374
Temperatura | CvRot | Cv translational | Cv Vib | S vib 1: Cv Tot
298.15 | 12.4717 | 12.4717 | 17.2996 | S vib 1: 42.243
400 | 12.4717 | 12.4717 | 30.2035 | S vib 1: 55.1469
500 | 12.4717 | 12.4717 | 43.0444 | S vib 1: 67.9878
600 | 12.4717 | 12.4717 | 54.7544 | S vib 1: 79.6978
700 | 12.4717 | 12.4717 | 65.1403 | S vib 1: 90.0836
800 | 12.4717 | 12.4717 | 74.3159 | S vib 1: 99.2593
900 | 12.4717 | 12.4717 | 82.4185 | S vib 1: 107.3618
1000 | 12.4717 | 12.4717 | 89.5618 | S vib 1: 114.5052
1100 | 12.4717 | 12.4717 | 95.845 | S vib 1: 120.7884
1200 | 12.4717 | 12.4717 | 101.3608 | S vib 1: 126.3042
1300 | 12.4717 | 12.4717 | 106.1973 | S vib 1: 131.1407
1400 | 12.4717 | 12.4717 | 110.4376 | S vib 1: 135.381
1500 | 12.4717 | 12.4717 | 114.1577 | S vib 1: 139.1011
1600 | 12.4717 | 12.4717 | 117.4264 | S vib 1: 142.3698
1700 | 12.4717 | 12.4717 | 120.3043 | S vib 1: 145.2476
1800 | 12.4717 | 12.4717 | 122.8441 | S vib 1: 147.7875
1900 | 12.4717 | 12.4717 | 125.0918 | S vib 1: 150.0352
2000 | 12.4717 | 12.4717 | 127.0865 | S vib 1: 152.0299
DELTA |  |  | 109.7869
Comparison with gaussian calculation
Temperature | 298.15 |  |  | S vib 1: Temperature; S vib 2: 1000
| Estimated | Gaussian | Percentage difference | S vib 2: Estimated; S vib 3: Gaussian; S vib 4: Percentage difference
Qvib | 6.5946e-35 | 6.596e-35 | 0.0223% | S vib 1: Qvib; S vib 2: 1.5007e-09; S vib 3: 1.5008e-09; S vib 4: 0.008145%
Qrot | 812.9615 | 812.963 | 0.0001857% | S vib 1: Qrot; S vib 2: 4993.646; S vib 3: 4993.66; S vib 4: 0.0002801%
Qtrasl | 6470581.9146 | 6473750 | 0.04894% | S vib 1: Qtrasl; S vib 2: 133308028.4004; S vib 3: 133373000; S vib 4: 0.04871%
Qel | 1 | 1 | 0% | S vib 1: Qel; S vib 2: 1; S vib 3: 1; S vib 4: 0%
Q tot | 3.469e-25 | 3.4714e-25 | 0.07141% | S vib 1: Q tot; S vib 2: 998.9908; S vib 3: 999.5619; S vib 4: 0.05714%
Svib | 1.9975 | 1.998 | 0.02497% | S vib 1: Svib; S vib 2: 16.5111; S vib 3: 16.512; S vib 4: 0.005746%
Srot | 16.2964 | 16.296 | 0.002661% | S vib 1: Srot; S vib 2: 19.9037; S vib 3: 19.904; S vib 4: 0.001598%
Strasl | 36.1329 | 36.134 | 0.003069% | S vib 1: Strasl; S vib 2: 42.145; S vib 3: 42.146; S vib 4: 0.00244%
Sel | 0 | 0 | 0% | S vib 1: Sel; S vib 2: 0; S vib 3: 0; S vib 4: 0%
S tot | 54.4268 | 54.428 | 0.002157% | S vib 1: S tot; S vib 2: 78.5597; S vib 3: 78.562; S vib 4: 0.002921%
Cv vib | 4.1347 | 4.135 | 0.00713% | S vib 1: Cv vib; S vib 2: 21.4058; S vib 3: 21.406; S vib 4: 0.001048%
Cv rot | 2.9808 | 2.981 | 0.006495% | S vib 1: Cv rot; S vib 2: 2.9808; S vib 3: 2.981; S vib 4: 0.006495%
Cv trasl | 2.9808 | 2.981 | 0.006495% | S vib 1: Cv trasl; S vib 2: 2.9808; S vib 3: 2.981; S vib 4: 0.006495%
Cv el | 0 | 0 | 0% | S vib 1: Cv el; S vib 2: 0; S vib 3: 0; S vib 4: 0%
Cv tot | 10.0963 | 10.097 | 0.006755% | S vib 1: Cv tot; S vib 2: 27.3674; S vib 3: 27.368; S vib 4: 0.002234%

## Comparisons
Q trasl of all molecules
CO | NO2 | CH4 | H2O | C2H6 | T
5819174.2446 | 12254030.0007 | 2521714.1772 | 3002849.5451 | 6470581.9146 | 298.15
12131773.8414 | 25547116.1997 | 5257252.1125 | 6260319.7687 | 13489824.0042 | 400
21193336.7165 | 44628975.3528 | 9184041.4831 | 10936328.5654 | 23565752.7171 | 500
33431237.5346 | 70399573.9749 | 14487283.2653 | 17251412.6925 | 37173583.7216 | 600
49149536.5868 | 103499202.8994 | 21298740.681 | 25362475.3922 | 54651414.3036 | 700
68627676.4087 | 144516312.8364 | 29739508.9531 | 35413716.4867 | 76309968.2432 | 800
92125657.6083 | 193998413.6413 | 39922258.2292 | 47539303.2436 | 102438351.032 | 900
119887616.8655 | 252459608.8749 | 51952784.0912 | 61865216.719 | 133308028.4004 | 1000
152144423.959 | 320386064.6283 | 65931132.9667 | 78510591.8935 | 169175714.0594 | 1100
189115638.1136 | 398240129.2024 | 81952449.9032 | 97588727.1991 | 210285545.0442 | 1200
231011025.5451 | 486463528.7592 | 100107636.1897 | 119207867.6136 | 256870769.1365 | 1300
278031764.9017 | 585479905.7408 | 120483871.7299 | 143471826.7 | 309155085.244 | 1400
330371423.7736 | 695696875.207 | 143165038.2079 | 170480490.5117 | 367353729.2222 | 1500
388216762.9256 | 817507718.3898 | 168232067.5994 | 200330232.5983 | 431674368.135 | 1600
451748408.0492 | 951292797.2697 | 195763233.2724 | 233114260.6476 | 502317847.2022 | 1700
521141417.7289 | 1097420750.6017 | 225834396.1129 | 268922909.5712 | 579478821.3466 | 1800
596565768.7881 | 1256249515.9563 | 258519214.8477 | 307843891.9559 | 663346294.8686 | 1900
678186774.927 | 1428127211.2893 | 293889327.4591 | 349962514.0924 | 754104086.9485 | 2000
672367600.6824 | 1415873181.2887 | 291367613.2819 | 346959664.5473 | 747633505.034 | Increase of
Molecule masses
CO | NO2 | CH4 | H2O | C2H6
2.8 | 4.6 | 1.6 | 1.8 | 3
Q vib of all molecules
CO | NO2 | CH4 | H2O | C2H6 | T
0.0049218 | 9.4459e-05 | 2.5576e-21 | 1.6405e-10 | 6.5946e-35 | 298.15
0.019051 | 0.0010591 | 4.5999e-16 | 5.1015e-08 | 4.7556e-26 | 400
0.042128 | 0.0045411 | 5.7098e-13 | 1.4771e-06 | 8.7542e-21 | 500
0.071678 | 0.012459 | 6.924e-11 | 1.4029e-05 | 3.3633e-17 | 600
0.10513 | 0.026535 | 2.2437e-09 | 7.0614e-05 | 1.4291e-14 | 700
0.14068 | 0.048255 | 3.2039e-08 | 0.00023933 | 1.5379e-12 | 800
0.17721 | 0.078938 | 2.6568e-07 | 0.00062373 | 6.6241e-11 | 900
0.21407 | 0.11981 | 1.5082e-06 | 0.0013534 | 1.5007e-09 | 1000
0.25092 | 0.17204 | 6.5023e-06 | 0.0025716 | 2.126e-08 | 1100
0.28755 | 0.23677 | 2.2809e-05 | 0.0044251 | 2.113e-07 | 1200
0.32389 | 0.31514 | 6.8249e-05 | 0.0070568 | 1.5948e-06 | 1300
0.35991 | 0.40826 | 0.00018015 | 0.010603 | 9.674e-06 | 1400
0.39559 | 0.51727 | 0.00042988 | 0.015192 | 4.9157e-05 | 1500
0.43096 | 0.64327 | 0.00094449 | 0.020943 | 0.00021586 | 1600
0.46602 | 0.78739 | 0.0019374 | 0.02797 | 0.00083888 | 1700
0.50081 | 0.95075 | 0.003751 | 0.036378 | 0.0029395 | 1800
0.53536 | 1.1345 | 0.0069128 | 0.046269 | 0.0094249 | 1900
0.56967 | 1.3397 | 0.01221 | 0.05774 | 0.027982 | 2000
Increase of | 0.56475 | 1.3396 | 0.01221 | 0.05774 | 0.027982
Stati vibrazionali rimagono simili al variare della temperatura:
potrebbe essere perché hanno più bond rispetto alle altre molecole, e quindi più "fissate"?
NO2 | 749.0552 | 1395.6502 | 1708.0454
CH4 | 1347.6589 | 1347.6601 | 1347.8755 | 1563.8519 | 1563.8532 | 3036.0944 | 3148.7405 | 3148.7407 | 3148.9899
H2O | 1603.5082 | 3806.1278 | 3928.4319
C2H6 | 308.2331 | 824.4677 | 824.468 | 998.5143 | 1219.1466 | 1219.1488 | 1408.3605 | 1429.9567 | 1507.8732 | 1507.8738 | 1509.4987 | 1509.5007 | 3036.4703 | 3037.5116 | 3090.0859 | 3090.086 | 3113.5824 | 3113.5842
| frequency interval cm**-1 | frequency range cm**-1
CO | [2202.4246]
NO2 | [749.0552, 1708.0454] | 958.9902
CH4 | [1347.6589, 3148.9899] | 1801.331
H2O | [1603.5082, 3928.4319] | 2324.9237
C2H6 | [308.2331, 3113.5842] | 2805.3511
Qel
CO | 1
NO2 | 2
CH4 | 1
H2O | 1
C2H6 | 1
S vibrational
CO | NO2 | CH4 | H2O | C2H6
0.0023421 | 1.1423 | 0.35596 | 0.031687 | 8.3575 | 298.15
0.026914 | 2.6027 | 1.5569 | 0.17669 | 15.2086 | 400
0.10808 | 4.3483 | 3.6335 | 0.46982 | 23.342 | 500
0.26686 | 6.2477 | 6.376 | 0.89446 | 32.2449 | 600
0.50191 | 8.1968 | 9.5583 | 1.4206 | 41.4813 | 700
0.79924 | 10.1311 | 13.0155 | 2.0255 | 50.7908 | 800
1.1417 | 12.0139 | 16.6337 | 2.6936 | 60.0213 | 900
1.5139 | 13.8265 | 20.3328 | 3.4136 | 69.0822 | 1000
1.9034 | 15.5607 | 24.0559 | 4.1755 | 77.9192 | 1100
2.3011 | 17.2146 | 27.7624 | 4.9702 | 86.5002 | 1200
2.7006 | 18.7898 | 31.4235 | 5.7895 | 94.8083 | 1300
3.0972 | 20.2898 | 35.0194 | 6.6256 | 102.8367 | 1400
3.488 | 21.7187 | 38.537 | 7.472 | 110.5855 | 1500
3.8709 | 23.0812 | 41.9679 | 8.3229 | 118.0595 | 1600
4.2448 | 24.3817 | 45.3074 | 9.1738 | 125.2664 | 1700
4.6089 | 25.6248 | 48.5534 | 10.0207 | 132.216 | 1800
4.9628 | 26.8144 | 51.7055 | 10.8607 | 138.9191 | 1900
5.3066 | 27.9544 | 54.7649 | 11.6913 | 145.387 | 2000
5.3043 | 26.8121 | 54.4089 | 11.6597 | 137.0295
S rotational
CO | NO2 | CH4 | H2O | C2H6
41.5576 | 76.6541 | 53.9335 | 43.8711 | 68.1843 | 298.15
44.001 | 80.3192 | 57.5985 | 47.5361 | 71.8493 | 400
45.8563 | 83.1022 | 60.3815 | 50.3191 | 74.6323 | 500
47.3722 | 85.376 | 62.6554 | 52.593 | 76.9061 | 600
48.6539 | 87.2985 | 64.5779 | 54.5155 | 78.8287 | 700
49.7641 | 88.9639 | 66.2433 | 56.1809 | 80.494 | 800
50.7434 | 90.4329 | 67.7122 | 57.6498 | 81.963 | 900
51.6194 | 91.7469 | 69.0262 | 58.9638 | 83.277 | 1000
52.4119 | 92.9356 | 70.2149 | 60.1525 | 84.4657 | 1100
53.1354 | 94.0207 | 71.3001 | 61.2377 | 85.5509 | 1200
53.8009 | 95.019 | 72.2984 | 62.236 | 86.5491 | 1300
54.417 | 95.9433 | 73.2226 | 63.1602 | 87.4734 | 1400
54.9907 | 96.8037 | 74.0831 | 64.0207 | 88.3338 | 1500
55.5273 | 97.6086 | 74.888 | 64.8256 | 89.1387 | 1600
56.0313 | 98.3647 | 75.6441 | 65.5817 | 89.8948 | 1700
56.5066 | 99.0776 | 76.3569 | 66.2945 | 90.6077 | 1800
56.9561 | 99.7519 | 77.0312 | 66.9689 | 91.282 | 1900
57.3826 | 100.3916 | 77.671 | 67.6086 | 91.9217 | 2000