## CH3
Pi Greco | Massa [kg] | Boltzmann k | Planck h | Rydberg R | Avogadro N | Massa [g/mol] | N
3.1416 | 2.4939e-26 | 1.3806e-23 | 6.6261e-34 | 8.3145 | 6.0221e+23 | 15.0235 | 4
| Rotational temperatures x | Rotational temperatures y | Rotational temperatures z
| 13.6945 | 13.6836 | 6.8445
Simmetria | Gel
1 | 2
6 | Frequenza1 | Frequenza2 | Frequenza3 | Frequenza4 | Frequenza5 | Frequenza6
| 525.1778 | 1412.1481 | 1412.9131 | 3125.6292 | 3306.1772 | 3307.5848
| Frequenza1 | Frequenza2 | Frequenza3 | Frequenza4 | Frequenza5 | Frequenza6
| 1.5744e+13 | 42335211534330 | 42358145698830 | 93704175475560 | 99116878131960 | 99159076994640
Temperatura | Qvib1 | Qvib2 | Qvib3 | Qvib4 | Qvib5 | Qvib6 | Qtot
298.15 | 0.30589 | 0.033167 | 0.033106 | 0.00053052 | 0.00034317 | 0.000342 | 2.0913e-14
400 | 0.45815 | 0.079383 | 0.079273 | 0.0036198 | 0.0026161 | 0.0026095 | 7.1244e-11
500 | 0.6027 | 0.1334 | 0.13324 | 0.011143 | 0.0085932 | 0.0085758 | 8.7966e-09
600 | 0.74391 | 0.19038 | 0.1902 | 0.023588 | 0.018993 | 0.018961 | 2.2882e-07
700 | 0.8829 | 0.24788 | 0.24766 | 0.040333 | 0.033486 | 0.033437 | 2.4477e-06
800 | 1.0204 | 0.30493 | 0.30468 | 0.060383 | 0.051282 | 0.051217 | 1.5035e-05
900 | 1.1568 | 0.36122 | 0.36095 | 0.082777 | 0.071531 | 0.07145 | 6.381e-05
1000 | 1.2925 | 0.41671 | 0.41642 | 0.10674 | 0.093499 | 0.093403 | 0.00020907
1100 | 1.4275 | 0.47146 | 0.47114 | 0.1317 | 0.11661 | 0.1165 | 0.00056738
1200 | 1.5622 | 0.52555 | 0.5252 | 0.15725 | 0.14046 | 0.14033 | 0.0013365
1300 | 1.6965 | 0.57907 | 0.5787 | 0.18311 | 0.16473 | 0.16459 | 0.0028223
1400 | 1.8305 | 0.6321 | 0.6317 | 0.20909 | 0.18922 | 0.18907 | 0.0054675
1500 | 1.9643 | 0.68472 | 0.68429 | 0.23507 | 0.21379 | 0.21363 | 0.0098813
1600 | 2.0979 | 0.73697 | 0.73652 | 0.26099 | 0.23835 | 0.23818 | 0.016872
1700 | 2.2314 | 0.78891 | 0.78843 | 0.28678 | 0.26284 | 0.26266 | 0.027479
1800 | 2.3648 | 0.84059 | 0.84008 | 0.31242 | 0.28722 | 0.28703 | 0.04301
1900 | 2.498 | 0.89203 | 0.8915 | 0.33791 | 0.31146 | 0.31127 | 0.065078
2000 | 2.6312 | 0.94328 | 0.94272 | 0.36323 | 0.33557 | 0.33536 | 0.095641
DELTA | 2.3253 | 0.91011 | 0.90962 | 0.3627 | 0.33522 | 0.33502
Temperatura | Volume | Qtrasl | Qvib | Qrot | Qel | Qtot
298.15 | 4.0626e-26 | 2287697.3171 | 2.0913e-14 | 254.7891 | 2 | 2.4379e-05
400 | 5.4504e-26 | 4769375.3962 | 7.1244e-11 | 395.9301 | 2 | 0.26907
500 | 6.813e-26 | 8331755.9344 | 8.7966e-09 | 553.3292 | 2 | 81.1084
600 | 8.1756e-26 | 13142853.1264 | 2.2882e-07 | 727.3701 | 2 | 4374.8585
700 | 9.5382e-26 | 19322202.4737 | 2.4477e-06 | 916.5911 | 2 | 86700.7339
800 | 1.0901e-25 | 26979661.4772 | 1.5035e-05 | 1119.8595 | 2 | 908500.6864
900 | 1.2263e-25 | 36217444.4146 | 6.381e-05 | 1336.2642 | 2 | 6176299.0135
1000 | 1.3626e-25 | 47131528.9632 | 0.00020907 | 1565.0513 | 2 | 30843154.9418
1100 | 1.4989e-25 | 59812677.1713 | 0.00056738 | 1805.5836 | 2 | 122549581.1938
1200 | 1.6351e-25 | 74347204.5586 | 0.0013365 | 2057.3134 | 2 | 408846550.7922
1300 | 1.7714e-25 | 90817576.7103 | 0.0028223 | 2319.7629 | 2 | 1189183948.2833
1400 | 1.9076e-25 | 109302883.1732 | 0.0054675 | 2592.5111 | 2 | 3098621021.1475
1500 | 2.0439e-25 | 129879221.3517 | 0.0098813 | 2875.1828 | 2 | 7379908830.5225
1600 | 2.1802e-25 | 152620012.6771 | 0.016872 | 3167.4411 | 2 | 16312201700.6011
1700 | 2.3164e-25 | 177596266.6932 | 0.027479 | 3468.9813 | 2 | 33858359737.6419
1800 | 2.4527e-25 | 204876804.3424 | 0.04301 | 3779.526 | 2 | 66608783661.2672
1900 | 2.5889e-25 | 234528448.7692 | 0.065078 | 4098.8212 | 2 | 125118147535.111
2000 | 2.7252e-25 | 266616189.9006 | 0.095641 | 4426.6335 | 2 | 225752433347.0551
DELTA | Qvib2: 264328492.5836; Qvib3: 0.095641; Qvib4: 4171.8445
Comparison with gaussian calculation
Temperature | Qvib1: 298.15
| Estimated | Gaussian | Percentage difference
Qvib | Qvib1: 2.0913e-14; Qvib2: 2.0915e-14; Qvib3: 0.008929%
Qrot | Qvib1: 254.7891; Qvib2: 254.789; Qvib3: 2.827e-05%
Qtrasl | Qvib1: 2287697.3171; Qvib2: 2288820; Qvib3: 0.04905%
Qel | Qvib1: 2; Qvib2: 2; Qvib3: 0%
Q tot | Qvib1: 2.4379e-05; Qvib2: 2.4393e-05; Qvib3: 0.05795%

## H
Pi Greco | Massa [kg] | Boltzmann k | Planck h | Rydberg R | Avogadro N | Massa [g/mol] | N
3.1416 | 1.673e-27 | 1.3806e-23 | 6.6261e-34 | 8.3145 | 6.0221e+23 | 1.0078 | 1
Gel
2
Frequenza1
0
Frequenza1
0
Temperatura | Qvib1 | Qtot
298.15 | 1 | 1
400 | 1 | 1
500 | 1 | 1
600 | 1 | 1
700 | 1 | 1
800 | 1 | 1
900 | 1 | 1
1000 | 1 | 1
1100 | 1 | 1
1200 | 1 | 1
1300 | 1 | 1
1400 | 1 | 1
1500 | 1 | 1
1600 | 1 | 1
1700 | 1 | 1
1800 | 1 | 1
1900 | 1 | 1
2000 | 1 | 1
DELTA | 0 | 0
Temperatura | Volume | Qtrasl | Qvib | Qrot | Qel | Q_tot
298.15 | 4.0626e-26 | 39748.7679 | 1 | 1 | 2 | 79497.5357
400 | 5.4504e-26 | 82867.9537 | 1 | 1 | 2 | 165735.9075
500 | 6.813e-26 | 144764.3576 | 1 | 1 | 2 | 289528.7152
600 | 8.1756e-26 | 228357.228 | 1 | 1 | 2 | 456714.4561
700 | 9.5382e-26 | 335723.4958 | 1 | 1 | 2 | 671446.9916
800 | 1.0901e-25 | 468771.9363 | 1 | 1 | 2 | 937543.8726
900 | 1.2263e-25 | 629278.5237 | 1 | 1 | 2 | 1258557.0475
1000 | 1.3626e-25 | 818910.8715 | 1 | 1 | 2 | 1637821.7429
1100 | 1.4989e-25 | 1039245.9711 | 1 | 1 | 2 | 2078491.9422
1200 | 1.6351e-25 | 1291783.5558 | 1 | 1 | 2 | 2583567.1117
1300 | 1.7714e-25 | 1577956.4662 | 1 | 1 | 2 | 3155912.9323
1400 | 1.9076e-25 | 1899138.8839 | 1 | 1 | 2 | 3798277.7678
1500 | 2.0439e-25 | 2256653.0024 | 1 | 1 | 2 | 4513306.0048
1600 | 2.1802e-25 | 2651774.5198 | 1 | 1 | 2 | 5303549.0396
1700 | 2.3164e-25 | 3085737.2278 | 1 | 1 | 2 | 6171474.4556
1800 | 2.4527e-25 | 3559736.8911 | 1 | 1 | 2 | 7119473.7823
1900 | 2.5889e-25 | 4074934.5627 | 1 | 1 | 2 | 8149869.1253
2000 | 2.7252e-25 | 4632459.4432 | 1 | 1 | 2 | 9264918.8863
DELTA |  | 4592710.6753 | 0 | 0
Comparison with gaussian calculation
Temperature | 298.15
| Estimated | Gaussian | Percentage difference
Qvib | 1 | 1 | 0%
Qrot | 1 | 1 | 0%
Qtrasl | 39748.7679 | 39767.9 | 0.04811%
Qel | 2 | 2 | 0%
Q tot | 79497.5357 | 79535.8 | 0.04811%

## Keq calcs
|  |  | Navo | R | P
|  |  | 6.0221e+23 | 8.3145 | 101325
Stechiometric coef.
CH_4 | CH_3 | H
1 | -1 | -1
Nirif | # of molecules of i
Temperature | Nirif | Q CH_4 | Nirif | Q CH_3 | Nirif | Q H | k_EQ | Volume
298.15 | 1 | 9.4457e-13 | 1 | 2.4379e-05 | 1 | 79497.5357 | 4.8737e-13 | 4.0626e-26
400 | 1 | 5.5035e-07 | 1 | 0.26907 | 1 | 165735.9075 | 1.2342e-11 | 5.4504e-26
500 | 1 | 0.0016678 | 1 | 81.1084 | 1 | 289528.7152 | 7.1023e-11 | 6.813e-26
600 | 1 | 0.41939 | 1 | 4374.8585 | 1 | 456714.4561 | 2.099e-10 | 8.1756e-26
700 | 1 | 25.1778 | 1 | 86700.7339 | 1 | 671446.9916 | 4.325e-10 | 9.5382e-26
800 | 1 | 613.3305 | 1 | 908500.6864 | 1 | 937543.8726 | 7.2008e-10 | 1.0901e-25
900 | 1 | 8146.8337 | 1 | 6176299.0135 | 1 | 1258557.0475 | 1.0481e-09 | 1.2263e-25
1000 | 1 | 70486.4346 | 1 | 30843154.9418 | 1 | 1637821.7429 | 1.3953e-09 | 1.3626e-25
1100 | 1 | 444935.8434 | 1 | 122549581.1938 | 1 | 2078491.9422 | 1.7468e-09 | 1.4989e-25
1200 | 1 | 2210469.6339 | 1 | 408846550.7922 | 1 | 2583567.1117 | 2.0927e-09 | 1.6351e-25
1300 | 1 | 9110117.0639 | 1 | 1189183948.2833 | 1 | 3155912.9323 | 2.4274e-09 | 1.7714e-25
1400 | 1 | 32344312.4605 | 1 | 3098621021.1475 | 1 | 3798277.7678 | 2.7482e-09 | 1.9076e-25
1500 | 1 | 101711465.2623 | 1 | 7379908830.5225 | 1 | 4513306.0048 | 3.0537e-09 | 2.0439e-25
1600 | 1 | 289289548.4465 | 1 | 16312201700.6011 | 1 | 5303549.0396 | 3.3439e-09 | 2.1802e-25
1700 | 1 | 756277378.5512 | 1 | 33858359737.6419 | 1 | 6171474.4556 | 3.6193e-09 | 2.3164e-25
1800 | 1 | 1840318838.7007 | 1 | 66608783661.2672 | 1 | 7119473.7823 | 3.8807e-09 | 2.4527e-25
1900 | 1 | 4210442428.0287 | 1 | 125118147535.111 | 1 | 8149869.1253 | 4.1291e-09 | 2.5889e-25
2000 | 1 | 9130686730.2751 | 1 | 225752433347.0551 | 1 | 9264918.8863 | 4.3655e-09 | 2.7252e-25
SCF Done CH4 | SCF Done CH3 | SCF Done H | Reaction Energy
-40.5261 | -39.8473 | -0.50027 | 0.17853
Endotermica -> assorbe energia
𝑘_𝑒𝑞=∏_(𝑖=1)^(𝑁_𝑐𝑜𝑚𝑝)▒(𝑄_𝑖/𝑁_(𝑖,𝑟𝑖𝑓) )^(𝜈_𝑖 )